## stm32f429v_wip
STM32F429VETx_L	U	Package_QFP:LQFP-100_14x14mm_P0.5mm	STM32F429VETx	https://www.st.com/resource/en/datasheet/stm32f429ng.pdf	ARM Cortex-M4 MCU, 512KB flash, 192KB RAM, 180MHz, 1.8-3.6V, 82 GPIO, LQFP-100 14x14mm. Ref. Man : RM0090
Pin	Name	Type	Side	Unit	Style	Hidden
23	PA0/WKUP/TIM2_CH1/TIM2_ETR/TIM5_CH1/TIM8_ETR/USART2_CTS/UART4_TX/ETH_MII_CRS/ADC123_IN0	bidir	left	L1
24	PA1/TIM2_CH2/TIM5_CH2/USART2_RTS/UART4_RX/ETH_MII_RX_CLK/ETH_RMII_REF_CLK/ADC123_IN1	bidir	left	L1
25	PA2/TIM2_CH3/TIM5_CH3/TIM9_CH1/USART2_TX/ETH_MDIO/ADC123_IN2	bidir	left	L1
26	PA3/TIM2_CH4/TIM5_CH4/TIM9_CH2/USART2_RX/OTG_HS_ULPI_D0/ETH_MII_COL/LCD_B5/ADC123_IN3	bidir	left	L1
29	PA4(3V)/SPI1_NSS/SPI3_NSS/I2S3_WS/USART2_CK/OTG_HS_SOF/DCMI_HSYNC/LCD_VSYNC/ADC12_IN4/DAC_OUT1	bidir	left	L1
30	PA5(3V)/TIM2_CH1/TIM2_ETR/TIM8_CH1N/SPI1_SCK/OTG_HS_ULPI_CK/ADC12_IN5/DAC_OUT2	bidir	left	L1
31	PA6/TIM1_BKIN/TIM3_CH1/TIM8_BKIN/SPI1_MISO/TIM13_CH1/DCMI_PIXCLK/LCD_G2/ADC12_IN6	bidir	left	L1
32	PA7/TIM1_CH1N/TIM3_CH2/TIM8_CH1N/SPI1_MOSI/TIM14_CH1/ETH_MII_RX_DV/ETH_RMII_CRS_DV/ADC12_IN7	bidir	left	L1
67	PA8/MCO1/TIM1_CH1/I2C3_SCL/USART1_CK/OTG_FS_SOF/LCD_R6	bidir	left	L1
68	PA9/TIM1_CH2/I2C3_SMBA/USART1_TX/DCMI_D0/OTG_FS_VBUS	bidir	left	L1
69	PA10/TIM1_CH3/USART1_RX/OTG_FS_ID/DCMI_D1	bidir	left	L1
70	PA11/TIM1_CH4/USART1_CTS/CAN1_RX/LCD_R4/OTG_FS_DM	bidir	left	L1
71	PA12/TIM1_ETR/USART1_RTS/CAN1_TX/LCD_R5/OTG_FS_DP	bidir	left	L1
72	PA13/JTMS-SWDIO	bidir	left	L1
76	PA14/JTCK-SWCLK	bidir	left	L1
77	PA15/JTDI/TIM2_CH1/TIM2_ETR/SPI1_NSS/SPI3_NSS/I2S3_WS	bidir	left	L1
*			left	L1
*			left	L1
35	PB0/TIM1_CH2N/TIM3_CH3/TIM8_CH2N/LCD_R3/OTG_HS_ULPI_D1/ETH_MII_RXD2/ADC12_IN8	bidir	left	L1
36	PB1/TIM1_CH3N/TIM3_CH4/TIM8_CH3N/LCD_R6/OTG_HS_ULPI_D2/ETH_MII_RXD3/ADC12_IN9	bidir	left	L1
37	PB2/BOOT1	bidir	left	L1
89	PB3/JTDO/TRACESWO/TIM2_CH2/SPI1_SCK/SPI3_SCK/I2S3_CK	bidir	left	L1
90	PB4/NJTRST/TIM3_CH1/SPI1_MISO/SPI3_MISO/I2S3ext_SD	bidir	left	L1
91	PB5/TIM3_CH2/I2C1_SMBA/SPI1_MOSI/SPI3_MOSI/I2S3_SD/CAN2_RX/OTG_HS_ULPI_D7/ETH_PPS_OUT/FMC_SDCKE1/DCMI_D10	bidir	left	L1
92	PB6/TIM4_CH1/I2C1_SCL/USART1_TX/CAN2_TX/FMC_SDNE1/DCMI_D5	bidir	left	L1
93	PB7/TIM4_CH2/I2C1_SDA/USART1_RX/FMC_NL/DCMI_VSYNC	bidir	left	L1
95	PB8/TIM4_CH3/TIM10_CH1/I2C1_SCL/CAN1_RX/ETH_MII_TXD3/SDIO_D4/DCMI_D6/LCD_B6	bidir	left	L1
96	PB9/TIM4_CH4/TIM11_CH1/I2C1_SDA/SPI2_NSS/I2S2_WS/CAN1_TX/SDIO_D5/DCMI_D7/LCD_B7	bidir	left	L1
47	PB10/TIM2_CH3/I2C2_SCL/SPI2_SCK/I2S2_CK/USART3_TX/OTG_HS_ULPI_D3/ETH_MII_RX_ER/LCD_G4	bidir	left	L1
48	PB11/TIM2_CH4/I2C2_SDA/USART3_RX/OTG_HS_ULPI_D4/ETH_MII_TX_EN/ETH_RMII_TX_EN/LCD_G5	bidir	left	L1
51	PB12/TIM1_BKIN/I2C2_SMBA/SPI2_NSS/I2S2_WS/USART3_CK/CAN2_RX/OTG_HS_ULPI_D5/ETH_MII_TXD0/ETH_RMII_TXD0/OTG_HS_ID	bidir	left	L1
52	PB13/TIM1_CH1N/SPI2_SCK/I2S2_CK/USART3_CTS/CAN2_TX/OTG_HS_ULPI_D6/ETH_MII_TXD1/ETH_RMII_TXD1/OTG_HS_VBUS	bidir	left	L1
53	PB14/TIM1_CH2N/TIM8_CH2N/SPI2_MISO/I2S2ext_SD/USART3_RTS/TIM12_CH1/OTG_HS_DM	bidir	left	L1
54	PB15/RTC_REFIN/TIM1_CH3N/TIM8_CH3N/SPI2_MOSI/I2S2_SD/TIM12_CH2/OTG_HS_DP	bidir	left	L1
*			left	L1
15	PC0/FMC_SDNWE/OTG_HS_ULPI_STP/ADC123_IN10	bidir	left	L2
16	PC1/ETH_MDC/ADC123_IN11	bidir	left	L2
17	PC2//FMC_SDNE0/ETH_MII_TXD2/OTG_HS_ULPI_DIR/SPI2_MISO/I2S2ext_SD/ADC123_IN12	bidir	left	L2
18	PC3/FMC_SDCKE0/ETH_MII_TX_CLK/OTG_HS_ULPI_NXT/SPI2_MOSI/I2S2_SD/ADC123_IN13	bidir	left	L2
33	PC4/ETH_RMII_RXD0/ETH_MII_RXD0/ADC12_IN14	bidir	left	L2
34	PC5/ETH_RMII_RXD1/ETH_MII_RXD1/ADC12_IN15	bidir	left	L2
63	PC6/LCD_HSYNC/DCMI_D0/SDIO_D6/USART6_TX/I2S2_MCK/TIM8_CH1/TIM3_CH1	bidir	left	L2
64	PC7/LCD_G6/DCMI_D1/SDIO_D7/USART6_RX/I2S3_MCK/TIM8_CH2/TIM3_CH2	bidir	left	L2
65	PC8/DCMI_D2/SDIO_D0/USART6_CK/TIM8_CH3/TIM3_CH3	bidir	left	L2
66	PC9/DCMI_D3/SDIO_D1/I2S_CKIN/I2C3_SDA/TIM8_CH4/TIM3_CH4/MCO2	bidir	left	L2
78	PC10/LCD_R2/DCMI_D8/SDIO_D2/UART4_TX/USART3_TX/I2S3_CK/SPI3_SCK	bidir	left	L2
79	PC11/DCMI_D4/SDIO_D3/UART4_RX/USART3_RX/SPI3_MISO/I2S3ext_SD	bidir	left	L2
80	PC12/DCMI_D9/SDIO_CK/UART5_TX/USART3_CK/I2S3_SD/SPI3_MOSI	bidir	left	L2
7	PC13/TAMP_1	bidir	left	L2
*			left	L2
8	PC14/OSC32_IN	bidir	left	L2
9	PC15/OSC32_OUT	bidir	left	L2
*			left	L2
81	PD0/FMC_D2/CAN1_RX	bidir	left	L2
82	PD1/FMC_D3/CAN1_TX	bidir	left	L2
83	PD2/DCMI_D11/SDIO_CMD/UART5_RX/TIM3_ETR	bidir	left	L2
84	PD3/LCD_G7/DCMI_D5/FMC_CLK/USART2_CTS/I2S2_CK/SPI2_SCK	bidir	left	L2
85	PD4/FMC_NOE/USART2_RTS	bidir	left	L2
86	PD5/FMC_NWE/USART2_TX	bidir	left	L2
87	PD6/LCD_B2/DCMI_D10/FMC_NWAIT/USART2_RX/SAI1_SD_A/I2S3_SD/SPI3_MOSI	bidir	left	L2
88	PD7/FMC_NCE2/FMC_NE1/USART2_CK	bidir	left	L2
55	PD8/FMC_D13/USART3_TX	bidir	left	L2
56	PD9/FMC_D14/USART3_RX	bidir	left	L2
57	PD10/LCD_B3/FMC_D15/USART3_CK	bidir	left	L2
58	PD11/FMC_A16/USART3_CTS	bidir	left	L2
59	PD12/FMC_A17/USART3_RTS/TIM4_CH1	bidir	left	L2
60	PD13/FMC_A18/TIM4_CH2	bidir	left	L2
61	PD14/FMC_D0/TIM4_CH3	bidir	left	L2
62	PD15/FMC_D1/TIM4_CH4	bidir	left	L2
*			left	L2
*			left	L3
14	NRST	in	left	L3
*			left	L3
94	BOOT0	in	left	L3
*			left	L3
12	PH0/OSC_IN	in	left	L3
13	PH1/OSC_OUT	in	left	L3
*			left	L3
97	PE0/DCMI_D2/FMC_NBL0/UART8_RX/TIM4_ETR	bidir	left	L3
98	PE1/DCMI_D3/FMC_NBL1/UART8_Tx	bidir	left	L3
1	PE2/FMC_A23/ETH_MII_TXD3/SAI1_MCLK_A/SPI4_SCK/TRACECLK	bidir	left	L3
2	PE3/FMC_A19/SAI1_SD_B/TRACED0	bidir	left	L3
3	PE4/LCD_B0/DCMI_D4/FMC_A20/SAI1_FS_A/SPI4_NSS/TRACED1	bidir	left	L3
4	PE5/LCD_G0/DCMI_D6/FMC_A21/SAI1_SCK_A/SPI4_MISO/TIM9_CH1/TRACED2	bidir	left	L3
5	PE6/LCD_G1/DCMI_D7/FMC_A22/SAI1_SD_A/SPI4_MOSI/TIM9_CH2/TRACED3	bidir	left	L3
38	PE7/FMC_D4/UART7_Rx/TIM1_ETR	bidir	left	L3
39	PE8/FMC_D5/UART7_Tx/TIM1_CH1N	bidir	left	L3
40	PE9/FMC_D6/TIM1_CH1	bidir	left	L3
41	PE10/FMC_D7/TIM1_CH2N	bidir	left	L3
42	PE11/LCD_G3/FMC_D8/SPI4_NSS/TIM1_CH2	bidir	left	L3
43	PE12/LCD_B4/FMC_D9/SPI4_SCK/TIM1_CH3N	bidir	left	L3
44	PE13/LCD_DE/FMC_D10/SPI4_MISO/TIM1_CH3	bidir	left	L3
45	PE14/LCD_CLK/FMC_D11/SPI4_MOSI/TIM1_CH4	bidir	left	L3
46	PE15/LCD_R7/FMC_D12/TIM1_BKIN	bidir	left	L3
*			left	PWR
6	VBAT	pwr_in	left	PWR
11	VDD	pwr_in	left	PWR
19	VDD	pwr_in	left	PWR
28	VDD	pwr_in	left	PWR
50	VDD	pwr_in	left	PWR
75	VDD	pwr_in	left	PWR
100	VDD	pwr_in	left	PWR
*			left	PWR
22	VDDA	pwr_in	left	PWR
*			left	PWR
21	VREF+	pwr_in	left	PWR
*			right	PWR
49	VCAP_1	pwr_out	right	PWR
73	VCAP_2	pwr_out	right	PWR
*			right	PWR
*			right	PWR
10	VSS	pwr_in	right	PWR
27	VSS	pwr_in	right	PWR
74	VSS	pwr_in	right	PWR
99	VSS	pwr_in	right	PWR
*			right	PWR
*			right	PWR
20	VSSA	pwr_in	right	PWR

STM32F429VETx_R	U	Package_QFP:LQFP-100_14x14mm_P0.5mm	STM32F429VETx	https://www.st.com/resource/en/datasheet/stm32f429ng.pdf	ARM Cortex-M4 MCU, 512KB flash, 192KB RAM, 180MHz, 1.8-3.6V, 82 GPIO, LQFP-100 14x14mm. Ref. Man : RM0090
Pin	Name	Type	Side	Unit	Style	Hidden
23	ADC123_IN0/ETH_MII_CRS/UART4_TX/USART2_CTS/TIM8_ETR/TIM5_CH1/TIM2_ETR/TIM2_CH1/WKUP/PA0	bidir	right	R1
24	ADC123_IN1/ETH_RMII_REF_CLK/ETH_MII_RX_CLK/UART4_RX/USART2_RTS/TIM5_CH2/TIM2_CH2/PA1	bidir	right	R1
25	ADC123_IN2/ETH_MDIO/USART2_TX/TIM9_CH1/TIM5_CH3/TIM2_CH3/PA2	bidir	right	R1
26	ADC123_IN3/LCD_B5/ETH_MII_COL/OTG_HS_ULPI_D0/USART2_RX/TIM9_CH2/TIM5_CH4/TIM2_CH4/PA3	bidir	right	R1
29	DAC_OUT1/ADC12_IN4/LCD_VSYNC/DCMI_HSYNC/OTG_HS_SOF/USART2_CK/I2S3_WS/SPI3_NSS/SPI1_NSS/(3V)PA4	bidir	right	R1
30	DAC_OUT2/ADC12_IN5/OTG_HS_ULPI_CK/SPI1_SCK/TIM8_CH1N/TIM2_ETR/TIM2_CH1/(3V)PA5	bidir	right	R1
31	ADC12_IN6/LCD_G2/DCMI_PIXCLK/TIM13_CH1/SPI1_MISO/TIM8_BKIN/TIM3_CH1/TIM1_BKIN/PA6	bidir	right	R1
32	ADC12_IN7/ETH_RMII_CRS_DV/ETH_MII_RX_DV/TIM14_CH1/SPI1_MOSI/TIM8_CH1N/TIM3_CH2/TIM1_CH1N/PA7	bidir	right	R1
67	LCD_R6/OTG_FS_SOF/USART1_CK/I2C3_SCL/TIM1_CH1/MCO1/PA8	bidir	right	R1
68	OTG_FS_VBUS/DCMI_D0/USART1_TX/I2C3_SMBA/TIM1_CH2/PA9	bidir	right	R1
69	DCMI_D1/OTG_FS_ID/USART1_RX/TIM1_CH3/PA10	bidir	right	R1
70	OTG_FS_DM/LCD_R4/CAN1_RX/USART1_CTS/TIM1_CH4/PA11	bidir	right	R1
71	OTG_FS_DP/LCD_R5/CAN1_TX/USART1_RTS/TIM1_ETR/PA12	bidir	right	R1
72	JTMS-SWDIO/PA13	bidir	right	R1
76	JTCK-SWCLK/PA14	bidir	right	R1
77	I2S3_WS/SPI3_NSS/SPI1_NSS/TIM2_ETR/TIM2_CH1/JTDI/PA15	bidir	right	R1
*			right	R1
*			right	R1
35	ADC12_IN8/ETH_MII_RXD2/OTG_HS_ULPI_D1/LCD_R3/TIM8_CH2N/TIM3_CH3/TIM1_CH2N/PB0	bidir	right	R1
36	ADC12_IN9/ETH_MII_RXD3/OTG_HS_ULPI_D2/LCD_R6/TIM8_CH3N/TIM3_CH4/TIM1_CH3N/PB1	bidir	right	R1
37	BOOT1/PB2	bidir	right	R1
89	I2S3_CK/SPI3_SCK/SPI1_SCK/TIM2_CH2/TRACESWO/JTDO/PB3	bidir	right	R1
90	I2S3ext_SD/SPI3_MISO/SPI1_MISO/TIM3_CH1/NJTRST/PB4	bidir	right	R1
91	DCMI_D10/FMC_SDCKE1/ETH_PPS_OUT/OTG_HS_ULPI_D7/CAN2_RX/I2S3_SD/SPI3_MOSI/SPI1_MOSI/I2C1_SMBA/TIM3_CH2/PB5	bidir	right	R1
92	DCMI_D5/FMC_SDNE1/CAN2_TX/USART1_TX/I2C1_SCL/TIM4_CH1/PB6	bidir	right	R1
93	DCMI_VSYNC/FMC_NL/USART1_RX/I2C1_SDA/TIM4_CH2/PB7	bidir	right	R1
95	LCD_B6/DCMI_D6/SDIO_D4/ETH_MII_TXD3/CAN1_RX/I2C1_SCL/TIM10_CH1/TIM4_CH3/PB8	bidir	right	R1
96	LCD_B7/DCMI_D7/SDIO_D5/CAN1_TX/I2S2_WS/SPI2_NSS/I2C1_SDA/TIM11_CH1/TIM4_CH4/PB9	bidir	right	R1
47	LCD_G4/ETH_MII_RX_ER/OTG_HS_ULPI_D3/USART3_TX/I2S2_CK/SPI2_SCK/I2C2_SCL/TIM2_CH3/PB10	bidir	right	R1
48	LCD_G5/ETH_RMII_TX_EN/ETH_MII_TX_EN/OTG_HS_ULPI_D4/USART3_RX/I2C2_SDA/TIM2_CH4/PB11	bidir	right	R1
51	OTG_HS_ID/ETH_RMII_TXD0/ETH_MII_TXD0/OTG_HS_ULPI_D5/CAN2_RX/USART3_CK/I2S2_WS/SPI2_NSS/I2C2_SMBA/TIM1_BKIN/PB12	bidir	right	R1
52	OTG_HS_VBUS/ETH_RMII_TXD1/ETH_MII_TXD1/OTG_HS_ULPI_D6/CAN2_TX/USART3_CTS/I2S2_CK/SPI2_SCK/TIM1_CH1N/PB13	bidir	right	R1
53	OTG_HS_DM/TIM12_CH1/USART3_RTS/I2S2ext_SD/SPI2_MISO/TIM8_CH2N/TIM1_CH2N/PB14	bidir	right	R1
54	OTG_HS_DP/TIM12_CH2/I2S2_SD/SPI2_MOSI/TIM8_CH3N/TIM1_CH3N/RTC_REFIN/PB15	bidir	right	R1
*			right	R1
15	ADC123_IN10/OTG_HS_ULPI_STP/FMC_SDNWE/PC0	bidir	right	R2
16	ADC123_IN11/ETH_MDC/PC1	bidir	right	R2
17	ADC123_IN12/SPI2_MISO/I2S2ext_SD/OTG_HS_ULPI_DIR/ETH_MII_TXD2/FMC_SDNE0/PC2	bidir	right	R2
18	ADC123_IN13/SPI2_MOSI/I2S2_SD/OTG_HS_ULPI_NXT/ETH_MII_TX_CLK/FMC_SDCKE0/PC3	bidir	right	R2
33	ADC12_IN14/ETH_MII_RXD0/ETH_RMII_RXD0/PC4	bidir	right	R2
34	ADC12_IN15/ETH_MII_RXD1/ETH_RMII_RXD1/PC5	bidir	right	R2
63	TIM3_CH1/TIM8_CH1/I2S2_MCK/USART6_TX/SDIO_D6/DCMI_D0/LCD_HSYNC/PC6	bidir	right	R2
64	TIM3_CH2/TIM8_CH2/I2S3_MCK/USART6_RX/SDIO_D7/DCMI_D1/LCD_G6/PC7	bidir	right	R2
65	TIM3_CH3/TIM8_CH3/USART6_CK/SDIO_D0/DCMI_D2/PC8	bidir	right	R2
66	MCO2/TIM3_CH4/TIM8_CH4/I2C3_SDA/I2S_CKIN/SDIO_D1/DCMI_D3/PC9	bidir	right	R2
78	SPI3_SCK/I2S3_CK/USART3_TX/UART4_TX/SDIO_D2/DCMI_D8/LCD_R2/PC10	bidir	right	R2
79	I2S3ext_SD/SPI3_MISO/USART3_RX/UART4_RX/SDIO_D3/DCMI_D4/PC11	bidir	right	R2
80	SPI3_MOSI/I2S3_SD/USART3_CK/UART5_TX/SDIO_CK/DCMI_D9/PC12	bidir	right	R2
7	TAMP_1/PC13	bidir	right	R2
*			right	R2
8	OSC32_IN/PC14	bidir	right	R2
9	OSC32_OUT/PC15	bidir	right	R2
*			right	R2
81	CAN1_RX/FMC_D2/PD0	bidir	right	R2
82	CAN1_TX/FMC_D3/PD1	bidir	right	R2
83	TIM3_ETR/UART5_RX/SDIO_CMD/DCMI_D11/PD2	bidir	right	R2
84	SPI2_SCK/I2S2_CK/USART2_CTS/FMC_CLK/DCMI_D5/LCD_G7/PD3	bidir	right	R2
85	USART2_RTS/FMC_NOE/PD4	bidir	right	R2
86	USART2_TX/FMC_NWE/PD5	bidir	right	R2
87	SPI3_MOSI/I2S3_SD/SAI1_SD_A/USART2_RX/FMC_NWAIT/DCMI_D10/LCD_B2/PD6	bidir	right	R2
88	USART2_CK/FMC_NE1/FMC_NCE2/PD7	bidir	right	R2
55	USART3_TX/FMC_D13/PD8	bidir	right	R2
56	USART3_RX/FMC_D14/PD9	bidir	right	R2
57	USART3_CK/FMC_D15/LCD_B3/PD10	bidir	right	R2
58	USART3_CTS/FMC_A16/PD11	bidir	right	R2
59	TIM4_CH1/USART3_RTS/FMC_A17/PD12	bidir	right	R2
60	TIM4_CH2/FMC_A18/PD13	bidir	right	R2
61	TIM4_CH3/FMC_D0/PD14	bidir	right	R2
62	TIM4_CH4/FMC_D1/PD15	bidir	right	R2
*			right	R2
*			right	R3
14	NRST	in	right	R3
*			right	R3
94	BOOT0	in	right	R3
*			right	R3
12	OSC_IN/PH0	in	right	R3
13	OSC_OUT/PH1	in	right	R3
*			right	R3
97	TIM4_ETR/UART8_RX/FMC_NBL0/DCMI_D2/PE0	bidir	right	R3
98	UART8_Tx/FMC_NBL1/DCMI_D3/PE1	bidir	right	R3
1	TRACECLK/SPI4_SCK/SAI1_MCLK_A/ETH_MII_TXD3/FMC_A23/PE2	bidir	right	R3
2	TRACED0/SAI1_SD_B/FMC_A19/PE3	bidir	right	R3
3	TRACED1/SPI4_NSS/SAI1_FS_A/FMC_A20/DCMI_D4/LCD_B0/PE4	bidir	right	R3
4	TRACED2/TIM9_CH1/SPI4_MISO/SAI1_SCK_A/FMC_A21/DCMI_D6/LCD_G0/PE5	bidir	right	R3
5	TRACED3/TIM9_CH2/SPI4_MOSI/SAI1_SD_A/FMC_A22/DCMI_D7/LCD_G1/PE6	bidir	right	R3
38	TIM1_ETR/UART7_Rx/FMC_D4/PE7	bidir	right	R3
39	TIM1_CH1N/UART7_Tx/FMC_D5/PE8	bidir	right	R3
40	TIM1_CH1/FMC_D6/PE9	bidir	right	R3
41	TIM1_CH2N/FMC_D7/PE10	bidir	right	R3
42	TIM1_CH2/SPI4_NSS/FMC_D8/LCD_G3/PE11	bidir	right	R3
43	TIM1_CH3N/SPI4_SCK/FMC_D9/LCD_B4/PE12	bidir	right	R3
44	TIM1_CH3/SPI4_MISO/FMC_D10/LCD_DE/PE13	bidir	right	R3
45	TIM1_CH4/SPI4_MOSI/FMC_D11/LCD_CLK/PE14	bidir	right	R3
46	TIM1_BKIN/FMC_D12/LCD_R7/PE15	bidir	right	R3
*			left	PWR
6	VBAT	pwr_in	left	PWR
11	VDD	pwr_in	left	PWR
19	VDD	pwr_in	left	PWR
28	VDD	pwr_in	left	PWR
50	VDD	pwr_in	left	PWR
75	VDD	pwr_in	left	PWR
100	VDD	pwr_in	left	PWR
*			left	PWR
22	VDDA	pwr_in	left	PWR
*			left	PWR
21	VREF+	pwr_in	left	PWR
*			right	PWR
49	VCAP_1	pwr_out	right	PWR
73	VCAP_2	pwr_out	right	PWR
*			right	PWR
*			right	PWR
10	VSS	pwr_in	right	PWR
27	VSS	pwr_in	right	PWR
74	VSS	pwr_in	right	PWR
99	VSS	pwr_in	right	PWR
*			right	PWR
*			right	PWR
20	VSSA	pwr_in	right	PWR

STM32F429VGTx	U	Package_QFP:LQFP-100_14x14mm_P0.5mm	STM32F429VGTx	https://www.st.com/resource/en/datasheet/stm32f429ng.pdf	ARM Cortex-M4 MCU, 1024KB flash, 192KB RAM, 180MHz, 1.8-3.6V, 82 GPIO, LQFP-100 14x14mm. Ref. Man : RM0090
Pin	Name	Type	Side	Unit	Style	Hidden
23	PA0/WKUP/TIM2_CH1/TIM2_ETR/TIM5_CH1/TIM8_ETR/USART2_CTS/UART4_TX/ETH_MII_CRS/ADC123_IN0	bidir	left	A
24	PA1/TIM2_CH2/TIM5_CH2/USART2_RTS/UART4_RX/ETH_MII_RX_CLK/ETH_RMII_REF_CLK/ADC123_IN1	bidir	left	A
25	PA2/TIM2_CH3/TIM5_CH3/TIM9_CH1/USART2_TX/ETH_MDIO/ADC123_IN2	bidir	left	A
26	PA3/TIM2_CH4/TIM5_CH4/TIM9_CH2/USART2_RX/OTG_HS_ULPI_D0/ETH_MII_COL/LCD_B5/ADC123_IN3	bidir	left	A
29	PA4(3V)/SPI1_NSS/SPI3_NSS/I2S3_WS/USART2_CK/OTG_HS_SOF/DCMI_HSYNC/LCD_VSYNC/ADC12_IN4/DAC_OUT1	bidir	left	A
30	PA5(3V)/TIM2_CH1/TIM2_ETR/TIM8_CH1N/SPI1_SCK/OTG_HS_ULPI_CK/ADC12_IN5/DAC_OUT2	bidir	left	A
31	PA6/TIM1_BKIN/TIM3_CH1/TIM8_BKIN/SPI1_MISO/TIM13_CH1/DCMI_PIXCLK/LCD_G2/ADC12_IN6	bidir	left	A
32	PA7/TIM1_CH1N/TIM3_CH2/TIM8_CH1N/SPI1_MOSI/TIM14_CH1/ETH_MII_RX_DV/ETH_RMII_CRS_DV/ADC12_IN7	bidir	left	A
67	PA8/MCO1/TIM1_CH1/I2C3_SCL/USART1_CK/OTG_FS_SOF/LCD_R6	bidir	left	A
68	PA9/TIM1_CH2/I2C3_SMBA/USART1_TX/DCMI_D0/OTG_FS_VBUS	bidir	left	A
69	PA10/TIM1_CH3/USART1_RX/OTG_FS_ID/DCMI_D1	bidir	left	A
70	PA11/TIM1_CH4/USART1_CTS/CAN1_RX/LCD_R4/OTG_FS_DM	bidir	left	A
71	PA12/TIM1_ETR/USART1_RTS/CAN1_TX/LCD_R5/OTG_FS_DP	bidir	left	A
72	PA13/JTMS-SWDIO	bidir	left	A
76	PA14/JTCK-SWCLK	bidir	left	A
77	PA15/JTDI/TIM2_CH1/TIM2_ETR/SPI1_NSS/SPI3_NSS/I2S3_WS	bidir	left	A
*			left	A
*			left	A
35	PB0/TIM1_CH2N/TIM3_CH3/TIM8_CH2N/LCD_R3/OTG_HS_ULPI_D1/ETH_MII_RXD2/ADC12_IN8	bidir	left	A
36	PB1/TIM1_CH3N/TIM3_CH4/TIM8_CH3N/LCD_R6/OTG_HS_ULPI_D2/ETH_MII_RXD3/ADC12_IN9	bidir	left	A
37	PB2/BOOT1	bidir	left	A
89	PB3/JTDO/TRACESWO/TIM2_CH2/SPI1_SCK/SPI3_SCK/I2S3_CK	bidir	left	A
90	PB4/NJTRST/TIM3_CH1/SPI1_MISO/SPI3_MISO/I2S3ext_SD	bidir	left	A
91	PB5/TIM3_CH2/I2C1_SMBA/SPI1_MOSI/SPI3_MOSI/I2S3_SD/CAN2_RX/OTG_HS_ULPI_D7/ETH_PPS_OUT/FMC_SDCKE1/DCMI_D10	bidir	left	A
92	PB6/TIM4_CH1/I2C1_SCL/USART1_TX/CAN2_TX/FMC_SDNE1/DCMI_D5	bidir	left	A
93	PB7/TIM4_CH2/I2C1_SDA/USART1_RX/FMC_NL/DCMI_VSYNC	bidir	left	A
95	PB8/TIM4_CH3/TIM10_CH1/I2C1_SCL/CAN1_RX/ETH_MII_TXD3/SDIO_D4/DCMI_D6/LCD_B6	bidir	left	A
96	PB9/TIM4_CH4/TIM11_CH1/I2C1_SDA/SPI2_NSS/I2S2_WS/CAN1_TX/SDIO_D5/DCMI_D7/LCD_B7	bidir	left	A
47	PB10/TIM2_CH3/I2C2_SCL/SPI2_SCK/I2S2_CK/USART3_TX/OTG_HS_ULPI_D3/ETH_MII_RX_ER/LCD_G4	bidir	left	A
48	PB11/TIM2_CH4/I2C2_SDA/USART3_RX/OTG_HS_ULPI_D4/ETH_MII_TX_EN/ETH_RMII_TX_EN/LCD_G5	bidir	left	A
51	PB12/TIM1_BKIN/I2C2_SMBA/SPI2_NSS/I2S2_WS/USART3_CK/CAN2_RX/OTG_HS_ULPI_D5/ETH_MII_TXD0/ETH_RMII_TXD0/OTG_HS_ID	bidir	left	A
52	PB13/TIM1_CH1N/SPI2_SCK/I2S2_CK/USART3_CTS/CAN2_TX/OTG_HS_ULPI_D6/ETH_MII_TXD1/ETH_RMII_TXD1/OTG_HS_VBUS	bidir	left	A
53	PB14/TIM1_CH2N/TIM8_CH2N/SPI2_MISO/I2S2ext_SD/USART3_RTS/TIM12_CH1/OTG_HS_DM	bidir	left	A
54	PB15/RTC_REFIN/TIM1_CH3N/TIM8_CH3N/SPI2_MOSI/I2S2_SD/TIM12_CH2/OTG_HS_DP	bidir	left	A
*			left	A
15	ADC123_IN10/OTG_HS_ULPI_STP/FMC_SDNWE/PC0	bidir	right	B
16	ADC123_IN11/ETH_MDC/PC1	bidir	right	B
17	ADC123_IN12/SPI2_MISO/I2S2ext_SD/OTG_HS_ULPI_DIR/ETH_MII_TXD2/FMC_SDNE0/PC2	bidir	right	B
18	ADC123_IN13/SPI2_MOSI/I2S2_SD/OTG_HS_ULPI_NXT/ETH_MII_TX_CLK/FMC_SDCKE0/PC3	bidir	right	B
33	ADC12_IN14/ETH_MII_RXD0/ETH_RMII_RXD0/PC4	bidir	right	B
34	ADC12_IN15/ETH_MII_RXD1/ETH_RMII_RXD1/PC5	bidir	right	B
63	TIM3_CH1/TIM8_CH1/I2S2_MCK/USART6_TX/SDIO_D6/DCMI_D0/LCD_HSYNC/PC6	bidir	right	B
64	TIM3_CH2/TIM8_CH2/I2S3_MCK/USART6_RX/SDIO_D7/DCMI_D1/LCD_G6/PC7	bidir	right	B
65	TIM3_CH3/TIM8_CH3/USART6_CK/SDIO_D0/DCMI_D2/PC8	bidir	right	B
66	MCO2/TIM3_CH4/TIM8_CH4/I2C3_SDA/I2S_CKIN/SDIO_D1/DCMI_D3/PC9	bidir	right	B
78	SPI3_SCK/I2S3_CK/USART3_TX/UART4_TX/SDIO_D2/DCMI_D8/LCD_R2/PC10	bidir	right	B
79	I2S3ext_SD/SPI3_MISO/USART3_RX/UART4_RX/SDIO_D3/DCMI_D4/PC11	bidir	right	B
80	SPI3_MOSI/I2S3_SD/USART3_CK/UART5_TX/SDIO_CK/DCMI_D9/PC12	bidir	right	B
7	TAMP_1/PC13	bidir	right	B
*			right	B
8	OSC32_IN/PC14	bidir	right	B
9	OSC32_OUT/PC15	bidir	right	B
*			right	B
81	CAN1_RX/FMC_D2/PD0	bidir	right	B
82	CAN1_TX/FMC_D3/PD1	bidir	right	B
83	TIM3_ETR/UART5_RX/SDIO_CMD/DCMI_D11/PD2	bidir	right	B
84	SPI2_SCK/I2S2_CK/USART2_CTS/FMC_CLK/DCMI_D5/LCD_G7/PD3	bidir	right	B
85	USART2_RTS/FMC_NOE/PD4	bidir	right	B
86	USART2_TX/FMC_NWE/PD5	bidir	right	B
87	SPI3_MOSI/I2S3_SD/SAI1_SD_A/USART2_RX/FMC_NWAIT/DCMI_D10/LCD_B2/PD6	bidir	right	B
88	USART2_CK/FMC_NE1/FMC_NCE2/PD7	bidir	right	B
55	USART3_TX/FMC_D13/PD8	bidir	right	B
56	USART3_RX/FMC_D14/PD9	bidir	right	B
57	USART3_CK/FMC_D15/LCD_B3/PD10	bidir	right	B
58	USART3_CTS/FMC_A16/PD11	bidir	right	B
59	TIM4_CH1/USART3_RTS/FMC_A17/PD12	bidir	right	B
60	TIM4_CH2/FMC_A18/PD13	bidir	right	B
61	TIM4_CH3/FMC_D0/PD14	bidir	right	B
62	TIM4_CH4/FMC_D1/PD15	bidir	right	B
*			right	B
*			left	C
14	NRST	in	left	C
*			left	C
94	BOOT0	in	left	C
*			left	C
12	PH0/OSC_IN	in	left	C
13	PH1/OSC_OUT	in	left	C
*			left	C
97	TIM4_ETR/UART8_RX/FMC_NBL0/DCMI_D2/PE0	bidir	right	C
98	UART8_Tx/FMC_NBL1/DCMI_D3/PE1	bidir	right	C
1	TRACECLK/SPI4_SCK/SAI1_MCLK_A/ETH_MII_TXD3/FMC_A23/PE2	bidir	right	C
2	TRACED0/SAI1_SD_B/FMC_A19/PE3	bidir	right	C
3	TRACED1/SPI4_NSS/SAI1_FS_A/FMC_A20/DCMI_D4/LCD_B0/PE4	bidir	right	C
4	TRACED2/TIM9_CH1/SPI4_MISO/SAI1_SCK_A/FMC_A21/DCMI_D6/LCD_G0/PE5	bidir	right	C
5	TRACED3/TIM9_CH2/SPI4_MOSI/SAI1_SD_A/FMC_A22/DCMI_D7/LCD_G1/PE6	bidir	right	C
38	TIM1_ETR/UART7_Rx/FMC_D4/PE7	bidir	right	C
39	TIM1_CH1N/UART7_Tx/FMC_D5/PE8	bidir	right	C
40	TIM1_CH1/FMC_D6/PE9	bidir	right	C
41	TIM1_CH2N/FMC_D7/PE10	bidir	right	C
42	TIM1_CH2/SPI4_NSS/FMC_D8/LCD_G3/PE11	bidir	right	C
43	TIM1_CH3N/SPI4_SCK/FMC_D9/LCD_B4/PE12	bidir	right	C
44	TIM1_CH3/SPI4_MISO/FMC_D10/LCD_DE/PE13	bidir	right	C
45	TIM1_CH4/SPI4_MOSI/FMC_D11/LCD_CLK/PE14	bidir	right	C
46	TIM1_BKIN/FMC_D12/LCD_R7/PE15	bidir	right	C
*			left	D
6	VBAT	pwr_in	left	D
11	VDD	pwr_in	left	D
19	VDD	pwr_in	left	D
28	VDD	pwr_in	left	D
50	VDD	pwr_in	left	D
75	VDD	pwr_in	left	D
100	VDD	pwr_in	left	D
*			left	D
22	VDDA	pwr_in	left	D
*			left	D
21	VREF+	pwr_in	left	D
*			right	D
10	VSS	pwr_in	right	D
27	VSS	pwr_in	right	D
74	VSS	pwr_in	right	D
99	VSS	pwr_in	right	D
*			right	D
20	VSSA	pwr_in	right	D
*			right	D
*			right	D
49	VCAP_1	pwr_out	right	D
73	VCAP_2	pwr_out	right	D
*			right	D

STM32F429VITx	U	Package_QFP:LQFP-100_14x14mm_P0.5mm	STM32F429VITx	https://www.st.com/resource/en/datasheet/stm32f429ng.pdf	ARM Cortex-M4 MCU, 2048KB flash, 192KB RAM, 180MHz, 1.8-3.6V, 82 GPIO, LQFP-100 14x14mm. Ref. Man : RM0090
Pin	Name	Type	Side	Unit	Style	Hidden
23	PA0/WKUP/TIM2_CH1/TIM2_ETR/TIM5_CH1/TIM8_ETR/USART2_CTS/UART4_TX/ETH_MII_CRS/ADC123_IN0	bidir	left	A
24	PA1/TIM2_CH2/TIM5_CH2/USART2_RTS/UART4_RX/ETH_MII_RX_CLK/ETH_RMII_REF_CLK/ADC123_IN1	bidir	left	A
25	PA2/TIM2_CH3/TIM5_CH3/TIM9_CH1/USART2_TX/ETH_MDIO/ADC123_IN2	bidir	left	A
26	PA3/TIM2_CH4/TIM5_CH4/TIM9_CH2/USART2_RX/OTG_HS_ULPI_D0/ETH_MII_COL/LCD_B5/ADC123_IN3	bidir	left	A
29	PA4(3V)/SPI1_NSS/SPI3_NSS/I2S3_WS/USART2_CK/OTG_HS_SOF/DCMI_HSYNC/LCD_VSYNC/ADC12_IN4/DAC_OUT1	bidir	left	A
30	PA5(3V)/TIM2_CH1/TIM2_ETR/TIM8_CH1N/SPI1_SCK/OTG_HS_ULPI_CK/ADC12_IN5/DAC_OUT2	bidir	left	A
31	PA6/TIM1_BKIN/TIM3_CH1/TIM8_BKIN/SPI1_MISO/TIM13_CH1/DCMI_PIXCLK/LCD_G2/ADC12_IN6	bidir	left	A
32	PA7/TIM1_CH1N/TIM3_CH2/TIM8_CH1N/SPI1_MOSI/TIM14_CH1/ETH_MII_RX_DV/ETH_RMII_CRS_DV/ADC12_IN7	bidir	left	A
67	PA8/MCO1/TIM1_CH1/I2C3_SCL/USART1_CK/OTG_FS_SOF/LCD_R6	bidir	left	A
68	PA9/TIM1_CH2/I2C3_SMBA/USART1_TX/DCMI_D0/OTG_FS_VBUS	bidir	left	A
69	PA10/TIM1_CH3/USART1_RX/OTG_FS_ID/DCMI_D1	bidir	left	A
70	PA11/TIM1_CH4/USART1_CTS/CAN1_RX/LCD_R4/OTG_FS_DM	bidir	left	A
71	PA12/TIM1_ETR/USART1_RTS/CAN1_TX/LCD_R5/OTG_FS_DP	bidir	left	A
72	PA13/JTMS-SWDIO	bidir	left	A
76	PA14/JTCK-SWCLK	bidir	left	A
77	PA15/JTDI/TIM2_CH1/TIM2_ETR/SPI1_NSS/SPI3_NSS/I2S3_WS	bidir	left	A
*			left	A
*			left	A
35	PB0/TIM1_CH2N/TIM3_CH3/TIM8_CH2N/LCD_R3/OTG_HS_ULPI_D1/ETH_MII_RXD2/ADC12_IN8	bidir	left	A
36	PB1/TIM1_CH3N/TIM3_CH4/TIM8_CH3N/LCD_R6/OTG_HS_ULPI_D2/ETH_MII_RXD3/ADC12_IN9	bidir	left	A
37	PB2/BOOT1	bidir	left	A
89	PB3/JTDO/TRACESWO/TIM2_CH2/SPI1_SCK/SPI3_SCK/I2S3_CK	bidir	left	A
90	PB4/NJTRST/TIM3_CH1/SPI1_MISO/SPI3_MISO/I2S3ext_SD	bidir	left	A
91	PB5/TIM3_CH2/I2C1_SMBA/SPI1_MOSI/SPI3_MOSI/I2S3_SD/CAN2_RX/OTG_HS_ULPI_D7/ETH_PPS_OUT/FMC_SDCKE1/DCMI_D10	bidir	left	A
92	PB6/TIM4_CH1/I2C1_SCL/USART1_TX/CAN2_TX/FMC_SDNE1/DCMI_D5	bidir	left	A
93	PB7/TIM4_CH2/I2C1_SDA/USART1_RX/FMC_NL/DCMI_VSYNC	bidir	left	A
95	PB8/TIM4_CH3/TIM10_CH1/I2C1_SCL/CAN1_RX/ETH_MII_TXD3/SDIO_D4/DCMI_D6/LCD_B6	bidir	left	A
96	PB9/TIM4_CH4/TIM11_CH1/I2C1_SDA/SPI2_NSS/I2S2_WS/CAN1_TX/SDIO_D5/DCMI_D7/LCD_B7	bidir	left	A
47	PB10/TIM2_CH3/I2C2_SCL/SPI2_SCK/I2S2_CK/USART3_TX/OTG_HS_ULPI_D3/ETH_MII_RX_ER/LCD_G4	bidir	left	A
48	PB11/TIM2_CH4/I2C2_SDA/USART3_RX/OTG_HS_ULPI_D4/ETH_MII_TX_EN/ETH_RMII_TX_EN/LCD_G5	bidir	left	A
51	PB12/TIM1_BKIN/I2C2_SMBA/SPI2_NSS/I2S2_WS/USART3_CK/CAN2_RX/OTG_HS_ULPI_D5/ETH_MII_TXD0/ETH_RMII_TXD0/OTG_HS_ID	bidir	left	A
52	PB13/TIM1_CH1N/SPI2_SCK/I2S2_CK/USART3_CTS/CAN2_TX/OTG_HS_ULPI_D6/ETH_MII_TXD1/ETH_RMII_TXD1/OTG_HS_VBUS	bidir	left	A
53	PB14/TIM1_CH2N/TIM8_CH2N/SPI2_MISO/I2S2ext_SD/USART3_RTS/TIM12_CH1/OTG_HS_DM	bidir	left	A
54	PB15/RTC_REFIN/TIM1_CH3N/TIM8_CH3N/SPI2_MOSI/I2S2_SD/TIM12_CH2/OTG_HS_DP	bidir	left	A
*			left	A
15	ADC123_IN10/OTG_HS_ULPI_STP/FMC_SDNWE/PC0	bidir	right	B
16	ADC123_IN11/ETH_MDC/PC1	bidir	right	B
17	ADC123_IN12/SPI2_MISO/I2S2ext_SD/OTG_HS_ULPI_DIR/ETH_MII_TXD2/FMC_SDNE0/PC2	bidir	right	B
18	ADC123_IN13/SPI2_MOSI/I2S2_SD/OTG_HS_ULPI_NXT/ETH_MII_TX_CLK/FMC_SDCKE0/PC3	bidir	right	B
33	ADC12_IN14/ETH_MII_RXD0/ETH_RMII_RXD0/PC4	bidir	right	B
34	ADC12_IN15/ETH_MII_RXD1/ETH_RMII_RXD1/PC5	bidir	right	B
63	TIM3_CH1/TIM8_CH1/I2S2_MCK/USART6_TX/SDIO_D6/DCMI_D0/LCD_HSYNC/PC6	bidir	right	B
64	TIM3_CH2/TIM8_CH2/I2S3_MCK/USART6_RX/SDIO_D7/DCMI_D1/LCD_G6/PC7	bidir	right	B
65	TIM3_CH3/TIM8_CH3/USART6_CK/SDIO_D0/DCMI_D2/PC8	bidir	right	B
66	MCO2/TIM3_CH4/TIM8_CH4/I2C3_SDA/I2S_CKIN/SDIO_D1/DCMI_D3/PC9	bidir	right	B
78	SPI3_SCK/I2S3_CK/USART3_TX/UART4_TX/SDIO_D2/DCMI_D8/LCD_R2/PC10	bidir	right	B
79	I2S3ext_SD/SPI3_MISO/USART3_RX/UART4_RX/SDIO_D3/DCMI_D4/PC11	bidir	right	B
80	SPI3_MOSI/I2S3_SD/USART3_CK/UART5_TX/SDIO_CK/DCMI_D9/PC12	bidir	right	B
7	TAMP_1/PC13	bidir	right	B
*			right	B
8	OSC32_IN/PC14	bidir	right	B
9	OSC32_OUT/PC15	bidir	right	B
*			right	B
81	CAN1_RX/FMC_D2/PD0	bidir	right	B
82	CAN1_TX/FMC_D3/PD1	bidir	right	B
83	TIM3_ETR/UART5_RX/SDIO_CMD/DCMI_D11/PD2	bidir	right	B
84	SPI2_SCK/I2S2_CK/USART2_CTS/FMC_CLK/DCMI_D5/LCD_G7/PD3	bidir	right	B
85	USART2_RTS/FMC_NOE/PD4	bidir	right	B
86	USART2_TX/FMC_NWE/PD5	bidir	right	B
87	SPI3_MOSI/I2S3_SD/SAI1_SD_A/USART2_RX/FMC_NWAIT/DCMI_D10/LCD_B2/PD6	bidir	right	B
88	USART2_CK/FMC_NE1/FMC_NCE2/PD7	bidir	right	B
55	USART3_TX/FMC_D13/PD8	bidir	right	B
56	USART3_RX/FMC_D14/PD9	bidir	right	B
57	USART3_CK/FMC_D15/LCD_B3/PD10	bidir	right	B
58	USART3_CTS/FMC_A16/PD11	bidir	right	B
59	TIM4_CH1/USART3_RTS/FMC_A17/PD12	bidir	right	B
60	TIM4_CH2/FMC_A18/PD13	bidir	right	B
61	TIM4_CH3/FMC_D0/PD14	bidir	right	B
62	TIM4_CH4/FMC_D1/PD15	bidir	right	B
*			right	B
*			left	C
14	NRST	in	left	C
*			left	C
94	BOOT0	in	left	C
*			left	C
12	PH0/OSC_IN	in	left	C
13	PH1/OSC_OUT	in	left	C
*			left	C
97	TIM4_ETR/UART8_RX/FMC_NBL0/DCMI_D2/PE0	bidir	right	C
98	UART8_Tx/FMC_NBL1/DCMI_D3/PE1	bidir	right	C
1	TRACECLK/SPI4_SCK/SAI1_MCLK_A/ETH_MII_TXD3/FMC_A23/PE2	bidir	right	C
2	TRACED0/SAI1_SD_B/FMC_A19/PE3	bidir	right	C
3	TRACED1/SPI4_NSS/SAI1_FS_A/FMC_A20/DCMI_D4/LCD_B0/PE4	bidir	right	C
4	TRACED2/TIM9_CH1/SPI4_MISO/SAI1_SCK_A/FMC_A21/DCMI_D6/LCD_G0/PE5	bidir	right	C
5	TRACED3/TIM9_CH2/SPI4_MOSI/SAI1_SD_A/FMC_A22/DCMI_D7/LCD_G1/PE6	bidir	right	C
38	TIM1_ETR/UART7_Rx/FMC_D4/PE7	bidir	right	C
39	TIM1_CH1N/UART7_Tx/FMC_D5/PE8	bidir	right	C
40	TIM1_CH1/FMC_D6/PE9	bidir	right	C
41	TIM1_CH2N/FMC_D7/PE10	bidir	right	C
42	TIM1_CH2/SPI4_NSS/FMC_D8/LCD_G3/PE11	bidir	right	C
43	TIM1_CH3N/SPI4_SCK/FMC_D9/LCD_B4/PE12	bidir	right	C
44	TIM1_CH3/SPI4_MISO/FMC_D10/LCD_DE/PE13	bidir	right	C
45	TIM1_CH4/SPI4_MOSI/FMC_D11/LCD_CLK/PE14	bidir	right	C
46	TIM1_BKIN/FMC_D12/LCD_R7/PE15	bidir	right	C
*			left	D
6	VBAT	pwr_in	left	D
11	VDD	pwr_in	left	D
19	VDD	pwr_in	left	D
28	VDD	pwr_in	left	D
50	VDD	pwr_in	left	D
75	VDD	pwr_in	left	D
100	VDD	pwr_in	left	D
*			left	D
22	VDDA	pwr_in	left	D
*			left	D
21	VREF+	pwr_in	left	D
*			right	D
10	VSS	pwr_in	right	D
27	VSS	pwr_in	right	D
74	VSS	pwr_in	right	D
99	VSS	pwr_in	right	D
*			right	D
20	VSSA	pwr_in	right	D
*			right	D
*			right	D
49	VCAP_1	pwr_out	right	D
73	VCAP_2	pwr_out	right	D
*			right	D

STM32F429VETx_v2	U	Package_QFP:LQFP-100_14x14mm_P0.5mm	STM32F429VETx	https://www.st.com/resource/en/datasheet/stm32f429ng.pdf	ARM Cortex-M4 MCU, 512KB flash, 192KB RAM, 180MHz, 1.8-3.6V, 82 GPIO, LQFP-100 14x14mm. Ref. Man : RM0090
Pin	Name	Type	Side	Unit	Style	Hidden
23	PA0/WKUP/TIM2_CH1/TIM2_ETR/TIM5_CH1/TIM8_ETR/USART2_CTS/UART4_TX/ETH_MII_CRS/ADC123_IN0	bidir	left	A
24	PA1/TIM2_CH2/TIM5_CH2/USART2_RTS/UART4_RX/ETH_MII_RX_CLK/ETH_RMII_REF_CLK/ADC123_IN1	bidir	left	A
25	PA2/TIM2_CH3/TIM5_CH3/TIM9_CH1/USART2_TX/ETH_MDIO/ADC123_IN2	bidir	left	A
26	PA3/TIM2_CH4/TIM5_CH4/TIM9_CH2/USART2_RX/OTG_HS_ULPI_D0/ETH_MII_COL/LCD_B5/ADC123_IN3	bidir	left	A
29	PA4(3V)/SPI1_NSS/SPI3_NSS/I2S3_WS/USART2_CK/OTG_HS_SOF/DCMI_HSYNC/LCD_VSYNC/ADC12_IN4/DAC_OUT1	bidir	left	A
30	PA5(3V)/TIM2_CH1/TIM2_ETR/TIM8_CH1N/SPI1_SCK/OTG_HS_ULPI_CK/ADC12_IN5/DAC_OUT2	bidir	left	A
31	PA6/TIM1_BKIN/TIM3_CH1/TIM8_BKIN/SPI1_MISO/TIM13_CH1/DCMI_PIXCLK/LCD_G2/ADC12_IN6	bidir	left	A
32	PA7/TIM1_CH1N/TIM3_CH2/TIM8_CH1N/SPI1_MOSI/TIM14_CH1/ETH_MII_RX_DV/ETH_RMII_CRS_DV/ADC12_IN7	bidir	left	A
67	PA8/MCO1/TIM1_CH1/I2C3_SCL/USART1_CK/OTG_FS_SOF/LCD_R6	bidir	left	A
68	PA9/TIM1_CH2/I2C3_SMBA/USART1_TX/DCMI_D0/OTG_FS_VBUS	bidir	left	A
69	PA10/TIM1_CH3/USART1_RX/OTG_FS_ID/DCMI_D1	bidir	left	A
70	PA11/TIM1_CH4/USART1_CTS/CAN1_RX/LCD_R4/OTG_FS_DM	bidir	left	A
71	PA12/TIM1_ETR/USART1_RTS/CAN1_TX/LCD_R5/OTG_FS_DP	bidir	left	A
72	PA13/JTMS-SWDIO	bidir	left	A
76	PA14/JTCK-SWCLK	bidir	left	A
77	PA15/JTDI/TIM2_CH1/TIM2_ETR/SPI1_NSS/SPI3_NSS/I2S3_WS	bidir	left	A
*			left	A
*			left	A
35	PB0/TIM1_CH2N/TIM3_CH3/TIM8_CH2N/LCD_R3/OTG_HS_ULPI_D1/ETH_MII_RXD2/ADC12_IN8	bidir	left	A
36	PB1/TIM1_CH3N/TIM3_CH4/TIM8_CH3N/LCD_R6/OTG_HS_ULPI_D2/ETH_MII_RXD3/ADC12_IN9	bidir	left	A
37	PB2/BOOT1	bidir	left	A
89	PB3/JTDO/TRACESWO/TIM2_CH2/SPI1_SCK/SPI3_SCK/I2S3_CK	bidir	left	A
90	PB4/NJTRST/TIM3_CH1/SPI1_MISO/SPI3_MISO/I2S3ext_SD	bidir	left	A
91	PB5/TIM3_CH2/I2C1_SMBA/SPI1_MOSI/SPI3_MOSI/I2S3_SD/CAN2_RX/OTG_HS_ULPI_D7/ETH_PPS_OUT/FMC_SDCKE1/DCMI_D10	bidir	left	A
92	PB6/TIM4_CH1/I2C1_SCL/USART1_TX/CAN2_TX/FMC_SDNE1/DCMI_D5	bidir	left	A
93	PB7/TIM4_CH2/I2C1_SDA/USART1_RX/FMC_NL/DCMI_VSYNC	bidir	left	A
95	PB8/TIM4_CH3/TIM10_CH1/I2C1_SCL/CAN1_RX/ETH_MII_TXD3/SDIO_D4/DCMI_D6/LCD_B6	bidir	left	A
96	PB9/TIM4_CH4/TIM11_CH1/I2C1_SDA/SPI2_NSS/I2S2_WS/CAN1_TX/SDIO_D5/DCMI_D7/LCD_B7	bidir	left	A
47	PB10/TIM2_CH3/I2C2_SCL/SPI2_SCK/I2S2_CK/USART3_TX/OTG_HS_ULPI_D3/ETH_MII_RX_ER/LCD_G4	bidir	left	A
48	PB11/TIM2_CH4/I2C2_SDA/USART3_RX/OTG_HS_ULPI_D4/ETH_MII_TX_EN/ETH_RMII_TX_EN/LCD_G5	bidir	left	A
51	PB12/TIM1_BKIN/I2C2_SMBA/SPI2_NSS/I2S2_WS/USART3_CK/CAN2_RX/OTG_HS_ULPI_D5/ETH_MII_TXD0/ETH_RMII_TXD0/OTG_HS_ID	bidir	left	A
52	PB13/TIM1_CH1N/SPI2_SCK/I2S2_CK/USART3_CTS/CAN2_TX/OTG_HS_ULPI_D6/ETH_MII_TXD1/ETH_RMII_TXD1/OTG_HS_VBUS	bidir	left	A
53	PB14/TIM1_CH2N/TIM8_CH2N/SPI2_MISO/I2S2ext_SD/USART3_RTS/TIM12_CH1/OTG_HS_DM	bidir	left	A
54	PB15/RTC_REFIN/TIM1_CH3N/TIM8_CH3N/SPI2_MOSI/I2S2_SD/TIM12_CH2/OTG_HS_DP	bidir	left	A
*			left	A
15	ADC123_IN10/OTG_HS_ULPI_STP/FMC_SDNWE/PC0	bidir	right	A
16	ADC123_IN11/ETH_MDC/PC1	bidir	right	A
17	ADC123_IN12/SPI2_MISO/I2S2ext_SD/OTG_HS_ULPI_DIR/ETH_MII_TXD2/FMC_SDNE0/PC2	bidir	right	A
18	ADC123_IN13/SPI2_MOSI/I2S2_SD/OTG_HS_ULPI_NXT/ETH_MII_TX_CLK/FMC_SDCKE0/PC3	bidir	right	A
33	ADC12_IN14/ETH_MII_RXD0/ETH_RMII_RXD0/PC4	bidir	right	A
34	ADC12_IN15/ETH_MII_RXD1/ETH_RMII_RXD1/PC5	bidir	right	A
63	TIM3_CH1/TIM8_CH1/I2S2_MCK/USART6_TX/SDIO_D6/DCMI_D0/LCD_HSYNC/PC6	bidir	right	A
64	TIM3_CH2/TIM8_CH2/I2S3_MCK/USART6_RX/SDIO_D7/DCMI_D1/LCD_G6/PC7	bidir	right	A
65	TIM3_CH3/TIM8_CH3/USART6_CK/SDIO_D0/DCMI_D2/PC8	bidir	right	A
66	MCO2/TIM3_CH4/TIM8_CH4/I2C3_SDA/I2S_CKIN/SDIO_D1/DCMI_D3/PC9	bidir	right	A
78	SPI3_SCK/I2S3_CK/USART3_TX/UART4_TX/SDIO_D2/DCMI_D8/LCD_R2/PC10	bidir	right	A
79	I2S3ext_SD/SPI3_MISO/USART3_RX/UART4_RX/SDIO_D3/DCMI_D4/PC11	bidir	right	A
80	SPI3_MOSI/I2S3_SD/USART3_CK/UART5_TX/SDIO_CK/DCMI_D9/PC12	bidir	right	A
7	TAMP_1/PC13	bidir	right	A
*			right	A
8	OSC32_IN/PC14	bidir	right	A
9	OSC32_OUT/PC15	bidir	right	A
*			right	A
81	CAN1_RX/FMC_D2/PD0	bidir	right	A
82	CAN1_TX/FMC_D3/PD1	bidir	right	A
83	TIM3_ETR/UART5_RX/SDIO_CMD/DCMI_D11/PD2	bidir	right	A
84	SPI2_SCK/I2S2_CK/USART2_CTS/FMC_CLK/DCMI_D5/LCD_G7/PD3	bidir	right	A
85	USART2_RTS/FMC_NOE/PD4	bidir	right	A
86	USART2_TX/FMC_NWE/PD5	bidir	right	A
87	SPI3_MOSI/I2S3_SD/SAI1_SD_A/USART2_RX/FMC_NWAIT/DCMI_D10/LCD_B2/PD6	bidir	right	A
88	USART2_CK/FMC_NE1/FMC_NCE2/PD7	bidir	right	A
55	USART3_TX/FMC_D13/PD8	bidir	right	A
56	USART3_RX/FMC_D14/PD9	bidir	right	A
57	USART3_CK/FMC_D15/LCD_B3/PD10	bidir	right	A
58	USART3_CTS/FMC_A16/PD11	bidir	right	A
59	TIM4_CH1/USART3_RTS/FMC_A17/PD12	bidir	right	A
60	TIM4_CH2/FMC_A18/PD13	bidir	right	A
61	TIM4_CH3/FMC_D0/PD14	bidir	right	A
62	TIM4_CH4/FMC_D1/PD15	bidir	right	A
*			right	A
*			left	B
14	NRST	in	left	B
*			left	B
94	BOOT0	in	left	B
*			left	B
12	PH0/OSC_IN	in	left	B
13	PH1/OSC_OUT	in	left	B
*			left	B
97	TIM4_ETR/UART8_RX/FMC_NBL0/DCMI_D2/PE0	bidir	right	B
98	UART8_Tx/FMC_NBL1/DCMI_D3/PE1	bidir	right	B
1	TRACECLK/SPI4_SCK/SAI1_MCLK_A/ETH_MII_TXD3/FMC_A23/PE2	bidir	right	B
2	TRACED0/SAI1_SD_B/FMC_A19/PE3	bidir	right	B
3	TRACED1/SPI4_NSS/SAI1_FS_A/FMC_A20/DCMI_D4/LCD_B0/PE4	bidir	right	B
4	TRACED2/TIM9_CH1/SPI4_MISO/SAI1_SCK_A/FMC_A21/DCMI_D6/LCD_G0/PE5	bidir	right	B
5	TRACED3/TIM9_CH2/SPI4_MOSI/SAI1_SD_A/FMC_A22/DCMI_D7/LCD_G1/PE6	bidir	right	B
38	TIM1_ETR/UART7_Rx/FMC_D4/PE7	bidir	right	B
39	TIM1_CH1N/UART7_Tx/FMC_D5/PE8	bidir	right	B
40	TIM1_CH1/FMC_D6/PE9	bidir	right	B
41	TIM1_CH2N/FMC_D7/PE10	bidir	right	B
42	TIM1_CH2/SPI4_NSS/FMC_D8/LCD_G3/PE11	bidir	right	B
43	TIM1_CH3N/SPI4_SCK/FMC_D9/LCD_B4/PE12	bidir	right	B
44	TIM1_CH3/SPI4_MISO/FMC_D10/LCD_DE/PE13	bidir	right	B
45	TIM1_CH4/SPI4_MOSI/FMC_D11/LCD_CLK/PE14	bidir	right	B
46	TIM1_BKIN/FMC_D12/LCD_R7/PE15	bidir	right	B
*			left	C
6	VBAT	pwr_in	left	C
11	VDD	pwr_in	left	C
19	VDD	pwr_in	left	C
28	VDD	pwr_in	left	C
50	VDD	pwr_in	left	C
75	VDD	pwr_in	left	C
100	VDD	pwr_in	left	C
*			left	C
22	VDDA	pwr_in	left	C
*			left	C
21	VREF+	pwr_in	left	C
*			right	C
10	VSS	pwr_in	right	C
27	VSS	pwr_in	right	C
74	VSS	pwr_in	right	C
99	VSS	pwr_in	right	C
*			right	C
20	VSSA	pwr_in	right	C
*			right	C
*			right	C
49	VCAP_1	pwr_out	right	C
73	VCAP_2	pwr_out	right	C
*			right	C

## stm32f439v_part
STM32F429VETx	U	Package_QFP:LQFP-100_14x14mm_P0.5mm	STM32F429VETx	https://www.st.com/resource/en/datasheet/stm32f429ng.pdf	ARM Cortex-M4 MCU, 512KB flash, 192KB RAM, 180MHz, 1.8-3.6V, 82 GPIO, LQFP-100 14x14mm. Ref. Man : RM0090
Pin	Name	Type	Side	Unit	Style	Hidden
23	PA0/WKUP/TIM2_CH1/TIM2_ETR/TIM5_CH1/TIM8_ETR/USART2_CTS/UART4_TX/ETH_MII_CRS/ADC123_IN0	bidir	left	L1
24	PA1/TIM2_CH2/TIM5_CH2/USART2_RTS/UART4_RX/ETH_MII_RX_CLK/ETH_RMII_REF_CLK/ADC123_IN1	bidir	left	L1
25	PA2/TIM2_CH3/TIM5_CH3/TIM9_CH1/USART2_TX/ETH_MDIO/ADC123_IN2	bidir	left	L1
26	PA3/TIM2_CH4/TIM5_CH4/TIM9_CH2/USART2_RX/OTG_HS_ULPI_D0/ETH_MII_COL/LCD_B5/ADC123_IN3	bidir	left	L1
29	PA4(3V)/SPI1_NSS/SPI3_NSS/I2S3_WS/USART2_CK/OTG_HS_SOF/DCMI_HSYNC/LCD_VSYNC/ADC12_IN4/DAC_OUT1	bidir	left	L1
30	PA5(3V)/TIM2_CH1/TIM2_ETR/TIM8_CH1N/SPI1_SCK/OTG_HS_ULPI_CK/ADC12_IN5/DAC_OUT2	bidir	left	L1
31	PA6/TIM1_BKIN/TIM3_CH1/TIM8_BKIN/SPI1_MISO/TIM13_CH1/DCMI_PIXCLK/LCD_G2/ADC12_IN6	bidir	left	L1
32	PA7/TIM1_CH1N/TIM3_CH2/TIM8_CH1N/SPI1_MOSI/TIM14_CH1/ETH_MII_RX_DV/ETH_RMII_CRS_DV/ADC12_IN7	bidir	left	L1
67	PA8/MCO1/TIM1_CH1/I2C3_SCL/USART1_CK/OTG_FS_SOF/LCD_R6	bidir	left	L1
68	PA9/TIM1_CH2/I2C3_SMBA/USART1_TX/DCMI_D0/OTG_FS_VBUS	bidir	left	L1
69	PA10/TIM1_CH3/USART1_RX/OTG_FS_ID/DCMI_D1	bidir	left	L1
70	PA11/TIM1_CH4/USART1_CTS/CAN1_RX/LCD_R4/OTG_FS_DM	bidir	left	L1
71	PA12/TIM1_ETR/USART1_RTS/CAN1_TX/LCD_R5/OTG_FS_DP	bidir	left	L1
72	PA13/JTMS-SWDIO	bidir	left	L1
76	PA14/JTCK-SWCLK	bidir	left	L1
77	PA15/JTDI/TIM2_CH1/TIM2_ETR/SPI1_NSS/SPI3_NSS/I2S3_WS	bidir	left	L1
*			left	L1
*			left	L1
35	PB0/TIM1_CH2N/TIM3_CH3/TIM8_CH2N/LCD_R3/OTG_HS_ULPI_D1/ETH_MII_RXD2/ADC12_IN8	bidir	left	L1
36	PB1/TIM1_CH3N/TIM3_CH4/TIM8_CH3N/LCD_R6/OTG_HS_ULPI_D2/ETH_MII_RXD3/ADC12_IN9	bidir	left	L1
37	PB2/BOOT1	bidir	left	L1
89	PB3/JTDO/TRACESWO/TIM2_CH2/SPI1_SCK/SPI3_SCK/I2S3_CK	bidir	left	L1
90	PB4/NJTRST/TIM3_CH1/SPI1_MISO/SPI3_MISO/I2S3ext_SD	bidir	left	L1
91	PB5/TIM3_CH2/I2C1_SMBA/SPI1_MOSI/SPI3_MOSI/I2S3_SD/CAN2_RX/OTG_HS_ULPI_D7/ETH_PPS_OUT/FMC_SDCKE1/DCMI_D10	bidir	left	L1
92	PB6/TIM4_CH1/I2C1_SCL/USART1_TX/CAN2_TX/FMC_SDNE1/DCMI_D5	bidir	left	L1
93	PB7/TIM4_CH2/I2C1_SDA/USART1_RX/FMC_NL/DCMI_VSYNC	bidir	left	L1
95	PB8/TIM4_CH3/TIM10_CH1/I2C1_SCL/CAN1_RX/ETH_MII_TXD3/SDIO_D4/DCMI_D6/LCD_B6	bidir	left	L1
96	PB9/TIM4_CH4/TIM11_CH1/I2C1_SDA/SPI2_NSS/I2S2_WS/CAN1_TX/SDIO_D5/DCMI_D7/LCD_B7	bidir	left	L1
47	PB10/TIM2_CH3/I2C2_SCL/SPI2_SCK/I2S2_CK/USART3_TX/OTG_HS_ULPI_D3/ETH_MII_RX_ER/LCD_G4	bidir	left	L1
48	PB11/TIM2_CH4/I2C2_SDA/USART3_RX/OTG_HS_ULPI_D4/ETH_MII_TX_EN/ETH_RMII_TX_EN/LCD_G5	bidir	left	L1
51	PB12/TIM1_BKIN/I2C2_SMBA/SPI2_NSS/I2S2_WS/USART3_CK/CAN2_RX/OTG_HS_ULPI_D5/ETH_MII_TXD0/ETH_RMII_TXD0/OTG_HS_ID	bidir	left	L1
52	PB13/TIM1_CH1N/SPI2_SCK/I2S2_CK/USART3_CTS/CAN2_TX/OTG_HS_ULPI_D6/ETH_MII_TXD1/ETH_RMII_TXD1/OTG_HS_VBUS	bidir	left	L1
53	PB14/TIM1_CH2N/TIM8_CH2N/SPI2_MISO/I2S2ext_SD/USART3_RTS/TIM12_CH1/OTG_HS_DM	bidir	left	L1
54	PB15/RTC_REFIN/TIM1_CH3N/TIM8_CH3N/SPI2_MOSI/I2S2_SD/TIM12_CH2/OTG_HS_DP	bidir	left	L1
*			left	L1
23	ADC123_IN0/ETH_MII_CRS/UART4_TX/USART2_CTS/TIM8_ETR/TIM5_CH1/TIM2_ETR/TIM2_CH1/WKUP/PA0	bidir	right	R1
24	ADC123_IN1/ETH_RMII_REF_CLK/ETH_MII_RX_CLK/UART4_RX/USART2_RTS/TIM5_CH2/TIM2_CH2/PA1	bidir	right	R1
25	ADC123_IN2/ETH_MDIO/USART2_TX/TIM9_CH1/TIM5_CH3/TIM2_CH3/PA2	bidir	right	R1
26	ADC123_IN3/LCD_B5/ETH_MII_COL/OTG_HS_ULPI_D0/USART2_RX/TIM9_CH2/TIM5_CH4/TIM2_CH4/PA3	bidir	right	R1
29	DAC_OUT1/ADC12_IN4/LCD_VSYNC/DCMI_HSYNC/OTG_HS_SOF/USART2_CK/I2S3_WS/SPI3_NSS/SPI1_NSS/(3V)PA4	bidir	right	R1
30	DAC_OUT2/ADC12_IN5/OTG_HS_ULPI_CK/SPI1_SCK/TIM8_CH1N/TIM2_ETR/TIM2_CH1/(3V)PA5	bidir	right	R1
31	ADC12_IN6/LCD_G2/DCMI_PIXCLK/TIM13_CH1/SPI1_MISO/TIM8_BKIN/TIM3_CH1/TIM1_BKIN/PA6	bidir	right	R1
32	ADC12_IN7/ETH_RMII_CRS_DV/ETH_MII_RX_DV/TIM14_CH1/SPI1_MOSI/TIM8_CH1N/TIM3_CH2/TIM1_CH1N/PA7	bidir	right	R1
67	LCD_R6/OTG_FS_SOF/USART1_CK/I2C3_SCL/TIM1_CH1/MCO1/PA8	bidir	right	R1
68	OTG_FS_VBUS/DCMI_D0/USART1_TX/I2C3_SMBA/TIM1_CH2/PA9	bidir	right	R1
69	DCMI_D1/OTG_FS_ID/USART1_RX/TIM1_CH3/PA10	bidir	right	R1
70	OTG_FS_DM/LCD_R4/CAN1_RX/USART1_CTS/TIM1_CH4/PA11	bidir	right	R1
71	OTG_FS_DP/LCD_R5/CAN1_TX/USART1_RTS/TIM1_ETR/PA12	bidir	right	R1
72	JTMS-SWDIO/PA13	bidir	right	R1
76	JTCK-SWCLK/PA14	bidir	right	R1
77	I2S3_WS/SPI3_NSS/SPI1_NSS/TIM2_ETR/TIM2_CH1/JTDI/PA15	bidir	right	R1
*			right	R1
*			right	R1
35	ADC12_IN8/ETH_MII_RXD2/OTG_HS_ULPI_D1/LCD_R3/TIM8_CH2N/TIM3_CH3/TIM1_CH2N/PB0	bidir	right	R1
36	ADC12_IN9/ETH_MII_RXD3/OTG_HS_ULPI_D2/LCD_R6/TIM8_CH3N/TIM3_CH4/TIM1_CH3N/PB1	bidir	right	R1
37	BOOT1/PB2	bidir	right	R1
89	I2S3_CK/SPI3_SCK/SPI1_SCK/TIM2_CH2/TRACESWO/JTDO/PB3	bidir	right	R1
90	I2S3ext_SD/SPI3_MISO/SPI1_MISO/TIM3_CH1/NJTRST/PB4	bidir	right	R1
91	DCMI_D10/FMC_SDCKE1/ETH_PPS_OUT/OTG_HS_ULPI_D7/CAN2_RX/I2S3_SD/SPI3_MOSI/SPI1_MOSI/I2C1_SMBA/TIM3_CH2/PB5	bidir	right	R1
92	DCMI_D5/FMC_SDNE1/CAN2_TX/USART1_TX/I2C1_SCL/TIM4_CH1/PB6	bidir	right	R1
93	DCMI_VSYNC/FMC_NL/USART1_RX/I2C1_SDA/TIM4_CH2/PB7	bidir	right	R1
95	LCD_B6/DCMI_D6/SDIO_D4/ETH_MII_TXD3/CAN1_RX/I2C1_SCL/TIM10_CH1/TIM4_CH3/PB8	bidir	right	R1
96	LCD_B7/DCMI_D7/SDIO_D5/CAN1_TX/I2S2_WS/SPI2_NSS/I2C1_SDA/TIM11_CH1/TIM4_CH4/PB9	bidir	right	R1
47	LCD_G4/ETH_MII_RX_ER/OTG_HS_ULPI_D3/USART3_TX/I2S2_CK/SPI2_SCK/I2C2_SCL/TIM2_CH3/PB10	bidir	right	R1
48	LCD_G5/ETH_RMII_TX_EN/ETH_MII_TX_EN/OTG_HS_ULPI_D4/USART3_RX/I2C2_SDA/TIM2_CH4/PB11	bidir	right	R1
51	OTG_HS_ID/ETH_RMII_TXD0/ETH_MII_TXD0/OTG_HS_ULPI_D5/CAN2_RX/USART3_CK/I2S2_WS/SPI2_NSS/I2C2_SMBA/TIM1_BKIN/PB12	bidir	right	R1
52	OTG_HS_VBUS/ETH_RMII_TXD1/ETH_MII_TXD1/OTG_HS_ULPI_D6/CAN2_TX/USART3_CTS/I2S2_CK/SPI2_SCK/TIM1_CH1N/PB13	bidir	right	R1
53	OTG_HS_DM/TIM12_CH1/USART3_RTS/I2S2ext_SD/SPI2_MISO/TIM8_CH2N/TIM1_CH2N/PB14	bidir	right	R1
54	OTG_HS_DP/TIM12_CH2/I2S2_SD/SPI2_MOSI/TIM8_CH3N/TIM1_CH3N/RTC_REFIN/PB15	bidir	right	R1
*			right	R1
15	PC0/FMC_SDNWE/OTG_HS_ULPI_STP/ADC123_IN10	bidir	left	L2
16	PC1/ETH_MDC/ADC123_IN11	bidir	left	L2
17	PC2//FMC_SDNE0/ETH_MII_TXD2/OTG_HS_ULPI_DIR/SPI2_MISO/I2S2ext_SD/ADC123_IN12	bidir	left	L2
18	PC3/FMC_SDCKE0/ETH_MII_TX_CLK/OTG_HS_ULPI_NXT/SPI2_MOSI/I2S2_SD/ADC123_IN13	bidir	left	L2
33	PC4/ETH_RMII_RXD0/ETH_MII_RXD0/ADC12_IN14	bidir	left	L2
34	PC5/ETH_RMII_RXD1/ETH_MII_RXD1/ADC12_IN15	bidir	left	L2
63	PC6/LCD_HSYNC/DCMI_D0/SDIO_D6/USART6_TX/I2S2_MCK/TIM8_CH1/TIM3_CH1	bidir	left	L2
64	PC7/LCD_G6/DCMI_D1/SDIO_D7/USART6_RX/I2S3_MCK/TIM8_CH2/TIM3_CH2	bidir	left	L2
65	PC8/DCMI_D2/SDIO_D0/USART6_CK/TIM8_CH3/TIM3_CH3	bidir	left	L2
66	PC9/DCMI_D3/SDIO_D1/I2S_CKIN/I2C3_SDA/TIM8_CH4/TIM3_CH4/MCO2	bidir	left	L2
78	PC10/LCD_R2/DCMI_D8/SDIO_D2/UART4_TX/USART3_TX/I2S3_CK/SPI3_SCK	bidir	left	L2
79	PC11/DCMI_D4/SDIO_D3/UART4_RX/USART3_RX/SPI3_MISO/I2S3ext_SD	bidir	left	L2
80	PC12/DCMI_D9/SDIO_CK/UART5_TX/USART3_CK/I2S3_SD/SPI3_MOSI	bidir	left	L2
7	PC13/TAMP_1	bidir	left	L2
*			left	L2
8	PC14/OSC32_IN	bidir	left	L2
9	PC15/OSC32_OUT	bidir	left	L2
*			left	L2
81	PD0/FMC_D2/CAN1_RX	bidir	left	L2
82	PD1/FMC_D3/CAN1_TX	bidir	left	L2
83	PD2/DCMI_D11/SDIO_CMD/UART5_RX/TIM3_ETR	bidir	left	L2
84	PD3/LCD_G7/DCMI_D5/FMC_CLK/USART2_CTS/I2S2_CK/SPI2_SCK	bidir	left	L2
85	PD4/FMC_NOE/USART2_RTS	bidir	left	L2
86	PD5/FMC_NWE/USART2_TX	bidir	left	L2
87	PD6/LCD_B2/DCMI_D10/FMC_NWAIT/USART2_RX/SAI1_SD_A/I2S3_SD/SPI3_MOSI	bidir	left	L2
88	PD7/FMC_NCE2/FMC_NE1/USART2_CK	bidir	left	L2
55	PD8/FMC_D13/USART3_TX	bidir	left	L2
56	PD9/FMC_D14/USART3_RX	bidir	left	L2
57	PD10/LCD_B3/FMC_D15/USART3_CK	bidir	left	L2
58	PD11/FMC_A16/USART3_CTS	bidir	left	L2
59	PD12/FMC_A17/USART3_RTS/TIM4_CH1	bidir	left	L2
60	PD13/FMC_A18/TIM4_CH2	bidir	left	L2
61	PD14/FMC_D0/TIM4_CH3	bidir	left	L2
62	PD15/FMC_D1/TIM4_CH4	bidir	left	L2
*			left	L2
15	ADC123_IN10/OTG_HS_ULPI_STP/FMC_SDNWE/PC0	bidir	right	R2
16	ADC123_IN11/ETH_MDC/PC1	bidir	right	R2
17	ADC123_IN12/SPI2_MISO/I2S2ext_SD/OTG_HS_ULPI_DIR/ETH_MII_TXD2/FMC_SDNE0/PC2	bidir	right	R2
18	ADC123_IN13/SPI2_MOSI/I2S2_SD/OTG_HS_ULPI_NXT/ETH_MII_TX_CLK/FMC_SDCKE0/PC3	bidir	right	R2
33	ADC12_IN14/ETH_MII_RXD0/ETH_RMII_RXD0/PC4	bidir	right	R2
34	ADC12_IN15/ETH_MII_RXD1/ETH_RMII_RXD1/PC5	bidir	right	R2
63	TIM3_CH1/TIM8_CH1/I2S2_MCK/USART6_TX/SDIO_D6/DCMI_D0/LCD_HSYNC/PC6	bidir	right	R2
64	TIM3_CH2/TIM8_CH2/I2S3_MCK/USART6_RX/SDIO_D7/DCMI_D1/LCD_G6/PC7	bidir	right	R2
65	TIM3_CH3/TIM8_CH3/USART6_CK/SDIO_D0/DCMI_D2/PC8	bidir	right	R2
66	MCO2/TIM3_CH4/TIM8_CH4/I2C3_SDA/I2S_CKIN/SDIO_D1/DCMI_D3/PC9	bidir	right	R2
78	SPI3_SCK/I2S3_CK/USART3_TX/UART4_TX/SDIO_D2/DCMI_D8/LCD_R2/PC10	bidir	right	R2
79	I2S3ext_SD/SPI3_MISO/USART3_RX/UART4_RX/SDIO_D3/DCMI_D4/PC11	bidir	right	R2
80	SPI3_MOSI/I2S3_SD/USART3_CK/UART5_TX/SDIO_CK/DCMI_D9/PC12	bidir	right	R2
7	TAMP_1/PC13	bidir	right	R2
*			right	R2
8	OSC32_IN/PC14	bidir	right	R2
9	OSC32_OUT/PC15	bidir	right	R2
*			right	R2
81	CAN1_RX/FMC_D2/PD0	bidir	right	R2
82	CAN1_TX/FMC_D3/PD1	bidir	right	R2
83	TIM3_ETR/UART5_RX/SDIO_CMD/DCMI_D11/PD2	bidir	right	R2
84	SPI2_SCK/I2S2_CK/USART2_CTS/FMC_CLK/DCMI_D5/LCD_G7/PD3	bidir	right	R2
85	USART2_RTS/FMC_NOE/PD4	bidir	right	R2
86	USART2_TX/FMC_NWE/PD5	bidir	right	R2
87	SPI3_MOSI/I2S3_SD/SAI1_SD_A/USART2_RX/FMC_NWAIT/DCMI_D10/LCD_B2/PD6	bidir	right	R2
88	USART2_CK/FMC_NE1/FMC_NCE2/PD7	bidir	right	R2
55	USART3_TX/FMC_D13/PD8	bidir	right	R2
56	USART3_RX/FMC_D14/PD9	bidir	right	R2
57	USART3_CK/FMC_D15/LCD_B3/PD10	bidir	right	R2
58	USART3_CTS/FMC_A16/PD11	bidir	right	R2
59	TIM4_CH1/USART3_RTS/FMC_A17/PD12	bidir	right	R2
60	TIM4_CH2/FMC_A18/PD13	bidir	right	R2
61	TIM4_CH3/FMC_D0/PD14	bidir	right	R2
62	TIM4_CH4/FMC_D1/PD15	bidir	right	R2
*			right	R2
*			left	L3
14	NRST	in	left	L3
*			left	L3
94	BOOT0	in	left	L3
*			left	L3
12	PH0/OSC_IN	in	left	L3
13	PH1/OSC_OUT	in	left	L3
*			left	L3
97	PE0/DCMI_D2/FMC_NBL0/UART8_RX/TIM4_ETR	bidir	left	L3
98	PE1/DCMI_D3/FMC_NBL1/UART8_Tx	bidir	left	L3
1	PE2/FMC_A23/ETH_MII_TXD3/SAI1_MCLK_A/SPI4_SCK/TRACECLK	bidir	left	L3
2	PE3/FMC_A19/SAI1_SD_B/TRACED0	bidir	left	L3
3	PE4/LCD_B0/DCMI_D4/FMC_A20/SAI1_FS_A/SPI4_NSS/TRACED1	bidir	left	L3
4	PE5/LCD_G0/DCMI_D6/FMC_A21/SAI1_SCK_A/SPI4_MISO/TIM9_CH1/TRACED2	bidir	left	L3
5	PE6/LCD_G1/DCMI_D7/FMC_A22/SAI1_SD_A/SPI4_MOSI/TIM9_CH2/TRACED3	bidir	left	L3
38	PE7/FMC_D4/UART7_Rx/TIM1_ETR	bidir	left	L3
39	PE8/FMC_D5/UART7_Tx/TIM1_CH1N	bidir	left	L3
40	PE9/FMC_D6/TIM1_CH1	bidir	left	L3
41	PE10/FMC_D7/TIM1_CH2N	bidir	left	L3
42	PE11/LCD_G3/FMC_D8/SPI4_NSS/TIM1_CH2	bidir	left	L3
43	PE12/LCD_B4/FMC_D9/SPI4_SCK/TIM1_CH3N	bidir	left	L3
44	PE13/LCD_DE/FMC_D10/SPI4_MISO/TIM1_CH3	bidir	left	L3
45	PE14/LCD_CLK/FMC_D11/SPI4_MOSI/TIM1_CH4	bidir	left	L3
46	PE15/LCD_R7/FMC_D12/TIM1_BKIN	bidir	left	L3
*			right	R3
14	NRST	in	right	R3
*			right	R3
94	BOOT0	in	right	R3
*			right	R3
12	OSC_IN/PH0	in	right	R3
13	OSC_OUT/PH1	in	right	R3
*			right	R3
97	TIM4_ETR/UART8_RX/FMC_NBL0/DCMI_D2/PE0	bidir	right	R3
98	UART8_Tx/FMC_NBL1/DCMI_D3/PE1	bidir	right	R3
1	TRACECLK/SPI4_SCK/SAI1_MCLK_A/ETH_MII_TXD3/FMC_A23/PE2	bidir	right	R3
2	TRACED0/SAI1_SD_B/FMC_A19/PE3	bidir	right	R3
3	TRACED1/SPI4_NSS/SAI1_FS_A/FMC_A20/DCMI_D4/LCD_B0/PE4	bidir	right	R3
4	TRACED2/TIM9_CH1/SPI4_MISO/SAI1_SCK_A/FMC_A21/DCMI_D6/LCD_G0/PE5	bidir	right	R3
5	TRACED3/TIM9_CH2/SPI4_MOSI/SAI1_SD_A/FMC_A22/DCMI_D7/LCD_G1/PE6	bidir	right	R3
38	TIM1_ETR/UART7_Rx/FMC_D4/PE7	bidir	right	R3
39	TIM1_CH1N/UART7_Tx/FMC_D5/PE8	bidir	right	R3
40	TIM1_CH1/FMC_D6/PE9	bidir	right	R3
41	TIM1_CH2N/FMC_D7/PE10	bidir	right	R3
42	TIM1_CH2/SPI4_NSS/FMC_D8/LCD_G3/PE11	bidir	right	R3
43	TIM1_CH3N/SPI4_SCK/FMC_D9/LCD_B4/PE12	bidir	right	R3
44	TIM1_CH3/SPI4_MISO/FMC_D10/LCD_DE/PE13	bidir	right	R3
45	TIM1_CH4/SPI4_MOSI/FMC_D11/LCD_CLK/PE14	bidir	right	R3
46	TIM1_BKIN/FMC_D12/LCD_R7/PE15	bidir	right	R3
*			left	PWR
6	VBAT	pwr_in	left	PWR
11	VDD	pwr_in	left	PWR
19	VDD	pwr_in	left	PWR
28	VDD	pwr_in	left	PWR
50	VDD	pwr_in	left	PWR
75	VDD	pwr_in	left	PWR
100	VDD	pwr_in	left	PWR
*			left	PWR
22	VDDA	pwr_in	left	PWR
*			left	PWR
21	VREF+	pwr_in	left	PWR
*			right	PWR
49	VCAP_1	pwr_out	right	PWR
73	VCAP_2	pwr_out	right	PWR
*			right	PWR
*			right	PWR
10	VSS	pwr_in	right	PWR
27	VSS	pwr_in	right	PWR
74	VSS	pwr_in	right	PWR
99	VSS	pwr_in	right	PWR
*			right	PWR
*			right	PWR
20	VSSA	pwr_in	right	PWR

STM32F429VGTx	U	Package_QFP:LQFP-100_14x14mm_P0.5mm	STM32F429VGTx	https://www.st.com/resource/en/datasheet/stm32f429ng.pdf	ARM Cortex-M4 MCU, 1024KB flash, 192KB RAM, 180MHz, 1.8-3.6V, 82 GPIO, LQFP-100 14x14mm. Ref. Man : RM0090
Pin	Name	Type	Side	Unit	Style	Hidden
23	PA0/WKUP/TIM2_CH1/TIM2_ETR/TIM5_CH1/TIM8_ETR/USART2_CTS/UART4_TX/ETH_MII_CRS/ADC123_IN0	bidir	left	L1
24	PA1/TIM2_CH2/TIM5_CH2/USART2_RTS/UART4_RX/ETH_MII_RX_CLK/ETH_RMII_REF_CLK/ADC123_IN1	bidir	left	L1
25	PA2/TIM2_CH3/TIM5_CH3/TIM9_CH1/USART2_TX/ETH_MDIO/ADC123_IN2	bidir	left	L1
26	PA3/TIM2_CH4/TIM5_CH4/TIM9_CH2/USART2_RX/OTG_HS_ULPI_D0/ETH_MII_COL/LCD_B5/ADC123_IN3	bidir	left	L1
29	PA4(3V)/SPI1_NSS/SPI3_NSS/I2S3_WS/USART2_CK/OTG_HS_SOF/DCMI_HSYNC/LCD_VSYNC/ADC12_IN4/DAC_OUT1	bidir	left	L1
30	PA5(3V)/TIM2_CH1/TIM2_ETR/TIM8_CH1N/SPI1_SCK/OTG_HS_ULPI_CK/ADC12_IN5/DAC_OUT2	bidir	left	L1
31	PA6/TIM1_BKIN/TIM3_CH1/TIM8_BKIN/SPI1_MISO/TIM13_CH1/DCMI_PIXCLK/LCD_G2/ADC12_IN6	bidir	left	L1
32	PA7/TIM1_CH1N/TIM3_CH2/TIM8_CH1N/SPI1_MOSI/TIM14_CH1/ETH_MII_RX_DV/ETH_RMII_CRS_DV/ADC12_IN7	bidir	left	L1
67	PA8/MCO1/TIM1_CH1/I2C3_SCL/USART1_CK/OTG_FS_SOF/LCD_R6	bidir	left	L1
68	PA9/TIM1_CH2/I2C3_SMBA/USART1_TX/DCMI_D0/OTG_FS_VBUS	bidir	left	L1
69	PA10/TIM1_CH3/USART1_RX/OTG_FS_ID/DCMI_D1	bidir	left	L1
70	PA11/TIM1_CH4/USART1_CTS/CAN1_RX/LCD_R4/OTG_FS_DM	bidir	left	L1
71	PA12/TIM1_ETR/USART1_RTS/CAN1_TX/LCD_R5/OTG_FS_DP	bidir	left	L1
72	PA13/JTMS-SWDIO	bidir	left	L1
76	PA14/JTCK-SWCLK	bidir	left	L1
77	PA15/JTDI/TIM2_CH1/TIM2_ETR/SPI1_NSS/SPI3_NSS/I2S3_WS	bidir	left	L1
*			left	L1
*			left	L1
35	PB0/TIM1_CH2N/TIM3_CH3/TIM8_CH2N/LCD_R3/OTG_HS_ULPI_D1/ETH_MII_RXD2/ADC12_IN8	bidir	left	L1
36	PB1/TIM1_CH3N/TIM3_CH4/TIM8_CH3N/LCD_R6/OTG_HS_ULPI_D2/ETH_MII_RXD3/ADC12_IN9	bidir	left	L1
37	PB2/BOOT1	bidir	left	L1
89	PB3/JTDO/TRACESWO/TIM2_CH2/SPI1_SCK/SPI3_SCK/I2S3_CK	bidir	left	L1
90	PB4/NJTRST/TIM3_CH1/SPI1_MISO/SPI3_MISO/I2S3ext_SD	bidir	left	L1
91	PB5/TIM3_CH2/I2C1_SMBA/SPI1_MOSI/SPI3_MOSI/I2S3_SD/CAN2_RX/OTG_HS_ULPI_D7/ETH_PPS_OUT/FMC_SDCKE1/DCMI_D10	bidir	left	L1
92	PB6/TIM4_CH1/I2C1_SCL/USART1_TX/CAN2_TX/FMC_SDNE1/DCMI_D5	bidir	left	L1
93	PB7/TIM4_CH2/I2C1_SDA/USART1_RX/FMC_NL/DCMI_VSYNC	bidir	left	L1
95	PB8/TIM4_CH3/TIM10_CH1/I2C1_SCL/CAN1_RX/ETH_MII_TXD3/SDIO_D4/DCMI_D6/LCD_B6	bidir	left	L1
96	PB9/TIM4_CH4/TIM11_CH1/I2C1_SDA/SPI2_NSS/I2S2_WS/CAN1_TX/SDIO_D5/DCMI_D7/LCD_B7	bidir	left	L1
47	PB10/TIM2_CH3/I2C2_SCL/SPI2_SCK/I2S2_CK/USART3_TX/OTG_HS_ULPI_D3/ETH_MII_RX_ER/LCD_G4	bidir	left	L1
48	PB11/TIM2_CH4/I2C2_SDA/USART3_RX/OTG_HS_ULPI_D4/ETH_MII_TX_EN/ETH_RMII_TX_EN/LCD_G5	bidir	left	L1
51	PB12/TIM1_BKIN/I2C2_SMBA/SPI2_NSS/I2S2_WS/USART3_CK/CAN2_RX/OTG_HS_ULPI_D5/ETH_MII_TXD0/ETH_RMII_TXD0/OTG_HS_ID	bidir	left	L1
52	PB13/TIM1_CH1N/SPI2_SCK/I2S2_CK/USART3_CTS/CAN2_TX/OTG_HS_ULPI_D6/ETH_MII_TXD1/ETH_RMII_TXD1/OTG_HS_VBUS	bidir	left	L1
53	PB14/TIM1_CH2N/TIM8_CH2N/SPI2_MISO/I2S2ext_SD/USART3_RTS/TIM12_CH1/OTG_HS_DM	bidir	left	L1
54	PB15/RTC_REFIN/TIM1_CH3N/TIM8_CH3N/SPI2_MOSI/I2S2_SD/TIM12_CH2/OTG_HS_DP	bidir	left	L1
*			left	L1
23	ADC123_IN0/ETH_MII_CRS/UART4_TX/USART2_CTS/TIM8_ETR/TIM5_CH1/TIM2_ETR/TIM2_CH1/WKUP/PA0	bidir	right	R1
24	ADC123_IN1/ETH_RMII_REF_CLK/ETH_MII_RX_CLK/UART4_RX/USART2_RTS/TIM5_CH2/TIM2_CH2/PA1	bidir	right	R1
25	ADC123_IN2/ETH_MDIO/USART2_TX/TIM9_CH1/TIM5_CH3/TIM2_CH3/PA2	bidir	right	R1
26	ADC123_IN3/LCD_B5/ETH_MII_COL/OTG_HS_ULPI_D0/USART2_RX/TIM9_CH2/TIM5_CH4/TIM2_CH4/PA3	bidir	right	R1
29	DAC_OUT1/ADC12_IN4/LCD_VSYNC/DCMI_HSYNC/OTG_HS_SOF/USART2_CK/I2S3_WS/SPI3_NSS/SPI1_NSS/(3V)PA4	bidir	right	R1
30	DAC_OUT2/ADC12_IN5/OTG_HS_ULPI_CK/SPI1_SCK/TIM8_CH1N/TIM2_ETR/TIM2_CH1/(3V)PA5	bidir	right	R1
31	ADC12_IN6/LCD_G2/DCMI_PIXCLK/TIM13_CH1/SPI1_MISO/TIM8_BKIN/TIM3_CH1/TIM1_BKIN/PA6	bidir	right	R1
32	ADC12_IN7/ETH_RMII_CRS_DV/ETH_MII_RX_DV/TIM14_CH1/SPI1_MOSI/TIM8_CH1N/TIM3_CH2/TIM1_CH1N/PA7	bidir	right	R1
67	LCD_R6/OTG_FS_SOF/USART1_CK/I2C3_SCL/TIM1_CH1/MCO1/PA8	bidir	right	R1
68	OTG_FS_VBUS/DCMI_D0/USART1_TX/I2C3_SMBA/TIM1_CH2/PA9	bidir	right	R1
69	DCMI_D1/OTG_FS_ID/USART1_RX/TIM1_CH3/PA10	bidir	right	R1
70	OTG_FS_DM/LCD_R4/CAN1_RX/USART1_CTS/TIM1_CH4/PA11	bidir	right	R1
71	OTG_FS_DP/LCD_R5/CAN1_TX/USART1_RTS/TIM1_ETR/PA12	bidir	right	R1
72	JTMS-SWDIO/PA13	bidir	right	R1
76	JTCK-SWCLK/PA14	bidir	right	R1
77	I2S3_WS/SPI3_NSS/SPI1_NSS/TIM2_ETR/TIM2_CH1/JTDI/PA15	bidir	right	R1
*			right	R1
*			right	R1
35	ADC12_IN8/ETH_MII_RXD2/OTG_HS_ULPI_D1/LCD_R3/TIM8_CH2N/TIM3_CH3/TIM1_CH2N/PB0	bidir	right	R1
36	ADC12_IN9/ETH_MII_RXD3/OTG_HS_ULPI_D2/LCD_R6/TIM8_CH3N/TIM3_CH4/TIM1_CH3N/PB1	bidir	right	R1
37	BOOT1/PB2	bidir	right	R1
89	I2S3_CK/SPI3_SCK/SPI1_SCK/TIM2_CH2/TRACESWO/JTDO/PB3	bidir	right	R1
90	I2S3ext_SD/SPI3_MISO/SPI1_MISO/TIM3_CH1/NJTRST/PB4	bidir	right	R1
91	DCMI_D10/FMC_SDCKE1/ETH_PPS_OUT/OTG_HS_ULPI_D7/CAN2_RX/I2S3_SD/SPI3_MOSI/SPI1_MOSI/I2C1_SMBA/TIM3_CH2/PB5	bidir	right	R1
92	DCMI_D5/FMC_SDNE1/CAN2_TX/USART1_TX/I2C1_SCL/TIM4_CH1/PB6	bidir	right	R1
93	DCMI_VSYNC/FMC_NL/USART1_RX/I2C1_SDA/TIM4_CH2/PB7	bidir	right	R1
95	LCD_B6/DCMI_D6/SDIO_D4/ETH_MII_TXD3/CAN1_RX/I2C1_SCL/TIM10_CH1/TIM4_CH3/PB8	bidir	right	R1
96	LCD_B7/DCMI_D7/SDIO_D5/CAN1_TX/I2S2_WS/SPI2_NSS/I2C1_SDA/TIM11_CH1/TIM4_CH4/PB9	bidir	right	R1
47	LCD_G4/ETH_MII_RX_ER/OTG_HS_ULPI_D3/USART3_TX/I2S2_CK/SPI2_SCK/I2C2_SCL/TIM2_CH3/PB10	bidir	right	R1
48	LCD_G5/ETH_RMII_TX_EN/ETH_MII_TX_EN/OTG_HS_ULPI_D4/USART3_RX/I2C2_SDA/TIM2_CH4/PB11	bidir	right	R1
51	OTG_HS_ID/ETH_RMII_TXD0/ETH_MII_TXD0/OTG_HS_ULPI_D5/CAN2_RX/USART3_CK/I2S2_WS/SPI2_NSS/I2C2_SMBA/TIM1_BKIN/PB12	bidir	right	R1
52	OTG_HS_VBUS/ETH_RMII_TXD1/ETH_MII_TXD1/OTG_HS_ULPI_D6/CAN2_TX/USART3_CTS/I2S2_CK/SPI2_SCK/TIM1_CH1N/PB13	bidir	right	R1
53	OTG_HS_DM/TIM12_CH1/USART3_RTS/I2S2ext_SD/SPI2_MISO/TIM8_CH2N/TIM1_CH2N/PB14	bidir	right	R1
54	OTG_HS_DP/TIM12_CH2/I2S2_SD/SPI2_MOSI/TIM8_CH3N/TIM1_CH3N/RTC_REFIN/PB15	bidir	right	R1
*			right	R1
15	PC0/FMC_SDNWE/OTG_HS_ULPI_STP/ADC123_IN10	bidir	left	L2
16	PC1/ETH_MDC/ADC123_IN11	bidir	left	L2
17	PC2//FMC_SDNE0/ETH_MII_TXD2/OTG_HS_ULPI_DIR/SPI2_MISO/I2S2ext_SD/ADC123_IN12	bidir	left	L2
18	PC3/FMC_SDCKE0/ETH_MII_TX_CLK/OTG_HS_ULPI_NXT/SPI2_MOSI/I2S2_SD/ADC123_IN13	bidir	left	L2
33	PC4/ETH_RMII_RXD0/ETH_MII_RXD0/ADC12_IN14	bidir	left	L2
34	PC5/ETH_RMII_RXD1/ETH_MII_RXD1/ADC12_IN15	bidir	left	L2
63	PC6/LCD_HSYNC/DCMI_D0/SDIO_D6/USART6_TX/I2S2_MCK/TIM8_CH1/TIM3_CH1	bidir	left	L2
64	PC7/LCD_G6/DCMI_D1/SDIO_D7/USART6_RX/I2S3_MCK/TIM8_CH2/TIM3_CH2	bidir	left	L2
65	PC8/DCMI_D2/SDIO_D0/USART6_CK/TIM8_CH3/TIM3_CH3	bidir	left	L2
66	PC9/DCMI_D3/SDIO_D1/I2S_CKIN/I2C3_SDA/TIM8_CH4/TIM3_CH4/MCO2	bidir	left	L2
78	PC10/LCD_R2/DCMI_D8/SDIO_D2/UART4_TX/USART3_TX/I2S3_CK/SPI3_SCK	bidir	left	L2
79	PC11/DCMI_D4/SDIO_D3/UART4_RX/USART3_RX/SPI3_MISO/I2S3ext_SD	bidir	left	L2
80	PC12/DCMI_D9/SDIO_CK/UART5_TX/USART3_CK/I2S3_SD/SPI3_MOSI	bidir	left	L2
7	PC13/TAMP_1	bidir	left	L2
*			left	L2
8	PC14/OSC32_IN	bidir	left	L2
9	PC15/OSC32_OUT	bidir	left	L2
*			left	L2
81	PD0/FMC_D2/CAN1_RX	bidir	left	L2
82	PD1/FMC_D3/CAN1_TX	bidir	left	L2
83	PD2/DCMI_D11/SDIO_CMD/UART5_RX/TIM3_ETR	bidir	left	L2
84	PD3/LCD_G7/DCMI_D5/FMC_CLK/USART2_CTS/I2S2_CK/SPI2_SCK	bidir	left	L2
85	PD4/FMC_NOE/USART2_RTS	bidir	left	L2
86	PD5/FMC_NWE/USART2_TX	bidir	left	L2
87	PD6/LCD_B2/DCMI_D10/FMC_NWAIT/USART2_RX/SAI1_SD_A/I2S3_SD/SPI3_MOSI	bidir	left	L2
88	PD7/FMC_NCE2/FMC_NE1/USART2_CK	bidir	left	L2
55	PD8/FMC_D13/USART3_TX	bidir	left	L2
56	PD9/FMC_D14/USART3_RX	bidir	left	L2
57	PD10/LCD_B3/FMC_D15/USART3_CK	bidir	left	L2
58	PD11/FMC_A16/USART3_CTS	bidir	left	L2
59	PD12/FMC_A17/USART3_RTS/TIM4_CH1	bidir	left	L2
60	PD13/FMC_A18/TIM4_CH2	bidir	left	L2
61	PD14/FMC_D0/TIM4_CH3	bidir	left	L2
62	PD15/FMC_D1/TIM4_CH4	bidir	left	L2
*			left	L2
15	ADC123_IN10/OTG_HS_ULPI_STP/FMC_SDNWE/PC0	bidir	right	R2
16	ADC123_IN11/ETH_MDC/PC1	bidir	right	R2
17	ADC123_IN12/SPI2_MISO/I2S2ext_SD/OTG_HS_ULPI_DIR/ETH_MII_TXD2/FMC_SDNE0/PC2	bidir	right	R2
18	ADC123_IN13/SPI2_MOSI/I2S2_SD/OTG_HS_ULPI_NXT/ETH_MII_TX_CLK/FMC_SDCKE0/PC3	bidir	right	R2
33	ADC12_IN14/ETH_MII_RXD0/ETH_RMII_RXD0/PC4	bidir	right	R2
34	ADC12_IN15/ETH_MII_RXD1/ETH_RMII_RXD1/PC5	bidir	right	R2
63	TIM3_CH1/TIM8_CH1/I2S2_MCK/USART6_TX/SDIO_D6/DCMI_D0/LCD_HSYNC/PC6	bidir	right	R2
64	TIM3_CH2/TIM8_CH2/I2S3_MCK/USART6_RX/SDIO_D7/DCMI_D1/LCD_G6/PC7	bidir	right	R2
65	TIM3_CH3/TIM8_CH3/USART6_CK/SDIO_D0/DCMI_D2/PC8	bidir	right	R2
66	MCO2/TIM3_CH4/TIM8_CH4/I2C3_SDA/I2S_CKIN/SDIO_D1/DCMI_D3/PC9	bidir	right	R2
78	SPI3_SCK/I2S3_CK/USART3_TX/UART4_TX/SDIO_D2/DCMI_D8/LCD_R2/PC10	bidir	right	R2
79	I2S3ext_SD/SPI3_MISO/USART3_RX/UART4_RX/SDIO_D3/DCMI_D4/PC11	bidir	right	R2
80	SPI3_MOSI/I2S3_SD/USART3_CK/UART5_TX/SDIO_CK/DCMI_D9/PC12	bidir	right	R2
7	TAMP_1/PC13	bidir	right	R2
*			right	R2
8	OSC32_IN/PC14	bidir	right	R2
9	OSC32_OUT/PC15	bidir	right	R2
*			right	R2
81	CAN1_RX/FMC_D2/PD0	bidir	right	R2
82	CAN1_TX/FMC_D3/PD1	bidir	right	R2
83	TIM3_ETR/UART5_RX/SDIO_CMD/DCMI_D11/PD2	bidir	right	R2
84	SPI2_SCK/I2S2_CK/USART2_CTS/FMC_CLK/DCMI_D5/LCD_G7/PD3	bidir	right	R2
85	USART2_RTS/FMC_NOE/PD4	bidir	right	R2
86	USART2_TX/FMC_NWE/PD5	bidir	right	R2
87	SPI3_MOSI/I2S3_SD/SAI1_SD_A/USART2_RX/FMC_NWAIT/DCMI_D10/LCD_B2/PD6	bidir	right	R2
88	USART2_CK/FMC_NE1/FMC_NCE2/PD7	bidir	right	R2
55	USART3_TX/FMC_D13/PD8	bidir	right	R2
56	USART3_RX/FMC_D14/PD9	bidir	right	R2
57	USART3_CK/FMC_D15/LCD_B3/PD10	bidir	right	R2
58	USART3_CTS/FMC_A16/PD11	bidir	right	R2
59	TIM4_CH1/USART3_RTS/FMC_A17/PD12	bidir	right	R2
60	TIM4_CH2/FMC_A18/PD13	bidir	right	R2
61	TIM4_CH3/FMC_D0/PD14	bidir	right	R2
62	TIM4_CH4/FMC_D1/PD15	bidir	right	R2
*			right	R2
*			left	L3
14	NRST	in	left	L3
*			left	L3
94	BOOT0	in	left	L3
*			left	L3
12	PH0/OSC_IN	in	left	L3
13	PH1/OSC_OUT	in	left	L3
*			left	L3
97	PE0/DCMI_D2/FMC_NBL0/UART8_RX/TIM4_ETR	bidir	left	L3
98	PE1/DCMI_D3/FMC_NBL1/UART8_Tx	bidir	left	L3
1	PE2/FMC_A23/ETH_MII_TXD3/SAI1_MCLK_A/SPI4_SCK/TRACECLK	bidir	left	L3
2	PE3/FMC_A19/SAI1_SD_B/TRACED0	bidir	left	L3
3	PE4/LCD_B0/DCMI_D4/FMC_A20/SAI1_FS_A/SPI4_NSS/TRACED1	bidir	left	L3
4	PE5/LCD_G0/DCMI_D6/FMC_A21/SAI1_SCK_A/SPI4_MISO/TIM9_CH1/TRACED2	bidir	left	L3
5	PE6/LCD_G1/DCMI_D7/FMC_A22/SAI1_SD_A/SPI4_MOSI/TIM9_CH2/TRACED3	bidir	left	L3
38	PE7/FMC_D4/UART7_Rx/TIM1_ETR	bidir	left	L3
39	PE8/FMC_D5/UART7_Tx/TIM1_CH1N	bidir	left	L3
40	PE9/FMC_D6/TIM1_CH1	bidir	left	L3
41	PE10/FMC_D7/TIM1_CH2N	bidir	left	L3
42	PE11/LCD_G3/FMC_D8/SPI4_NSS/TIM1_CH2	bidir	left	L3
43	PE12/LCD_B4/FMC_D9/SPI4_SCK/TIM1_CH3N	bidir	left	L3
44	PE13/LCD_DE/FMC_D10/SPI4_MISO/TIM1_CH3	bidir	left	L3
45	PE14/LCD_CLK/FMC_D11/SPI4_MOSI/TIM1_CH4	bidir	left	L3
46	PE15/LCD_R7/FMC_D12/TIM1_BKIN	bidir	left	L3
*			right	R3
14	NRST	in	right	R3
*			right	R3
94	BOOT0	in	right	R3
*			right	R3
12	OSC_IN/PH0	in	right	R3
13	OSC_OUT/PH1	in	right	R3
*			right	R3
97	TIM4_ETR/UART8_RX/FMC_NBL0/DCMI_D2/PE0	bidir	right	R3
98	UART8_Tx/FMC_NBL1/DCMI_D3/PE1	bidir	right	R3
1	TRACECLK/SPI4_SCK/SAI1_MCLK_A/ETH_MII_TXD3/FMC_A23/PE2	bidir	right	R3
2	TRACED0/SAI1_SD_B/FMC_A19/PE3	bidir	right	R3
3	TRACED1/SPI4_NSS/SAI1_FS_A/FMC_A20/DCMI_D4/LCD_B0/PE4	bidir	right	R3
4	TRACED2/TIM9_CH1/SPI4_MISO/SAI1_SCK_A/FMC_A21/DCMI_D6/LCD_G0/PE5	bidir	right	R3
5	TRACED3/TIM9_CH2/SPI4_MOSI/SAI1_SD_A/FMC_A22/DCMI_D7/LCD_G1/PE6	bidir	right	R3
38	TIM1_ETR/UART7_Rx/FMC_D4/PE7	bidir	right	R3
39	TIM1_CH1N/UART7_Tx/FMC_D5/PE8	bidir	right	R3
40	TIM1_CH1/FMC_D6/PE9	bidir	right	R3
41	TIM1_CH2N/FMC_D7/PE10	bidir	right	R3
42	TIM1_CH2/SPI4_NSS/FMC_D8/LCD_G3/PE11	bidir	right	R3
43	TIM1_CH3N/SPI4_SCK/FMC_D9/LCD_B4/PE12	bidir	right	R3
44	TIM1_CH3/SPI4_MISO/FMC_D10/LCD_DE/PE13	bidir	right	R3
45	TIM1_CH4/SPI4_MOSI/FMC_D11/LCD_CLK/PE14	bidir	right	R3
46	TIM1_BKIN/FMC_D12/LCD_R7/PE15	bidir	right	R3
*			left	PWR
6	VBAT	pwr_in	left	PWR
11	VDD	pwr_in	left	PWR
19	VDD	pwr_in	left	PWR
28	VDD	pwr_in	left	PWR
50	VDD	pwr_in	left	PWR
75	VDD	pwr_in	left	PWR
100	VDD	pwr_in	left	PWR
*			left	PWR
22	VDDA	pwr_in	left	PWR
*			left	PWR
21	VREF+	pwr_in	left	PWR
*			right	PWR
49	VCAP_1	pwr_out	right	PWR
73	VCAP_2	pwr_out	right	PWR
*			right	PWR
*			right	PWR
10	VSS	pwr_in	right	PWR
27	VSS	pwr_in	right	PWR
74	VSS	pwr_in	right	PWR
99	VSS	pwr_in	right	PWR
*			right	PWR
*			right	PWR
20	VSSA	pwr_in	right	PWR

STM32F429VITx	U	Package_QFP:LQFP-100_14x14mm_P0.5mm	STM32F429VITx	https://www.st.com/resource/en/datasheet/stm32f429ng.pdf	ARM Cortex-M4 MCU, 2048KB flash, 192KB RAM, 180MHz, 1.8-3.6V, 82 GPIO, LQFP-100 14x14mm. Ref. Man : RM0090
Pin	Name	Type	Side	Unit	Style	Hidden
23	PA0/WKUP/TIM2_CH1/TIM2_ETR/TIM5_CH1/TIM8_ETR/USART2_CTS/UART4_TX/ETH_MII_CRS/ADC123_IN0	bidir	left	L1
24	PA1/TIM2_CH2/TIM5_CH2/USART2_RTS/UART4_RX/ETH_MII_RX_CLK/ETH_RMII_REF_CLK/ADC123_IN1	bidir	left	L1
25	PA2/TIM2_CH3/TIM5_CH3/TIM9_CH1/USART2_TX/ETH_MDIO/ADC123_IN2	bidir	left	L1
26	PA3/TIM2_CH4/TIM5_CH4/TIM9_CH2/USART2_RX/OTG_HS_ULPI_D0/ETH_MII_COL/LCD_B5/ADC123_IN3	bidir	left	L1
29	PA4(3V)/SPI1_NSS/SPI3_NSS/I2S3_WS/USART2_CK/OTG_HS_SOF/DCMI_HSYNC/LCD_VSYNC/ADC12_IN4/DAC_OUT1	bidir	left	L1
30	PA5(3V)/TIM2_CH1/TIM2_ETR/TIM8_CH1N/SPI1_SCK/OTG_HS_ULPI_CK/ADC12_IN5/DAC_OUT2	bidir	left	L1
31	PA6/TIM1_BKIN/TIM3_CH1/TIM8_BKIN/SPI1_MISO/TIM13_CH1/DCMI_PIXCLK/LCD_G2/ADC12_IN6	bidir	left	L1
32	PA7/TIM1_CH1N/TIM3_CH2/TIM8_CH1N/SPI1_MOSI/TIM14_CH1/ETH_MII_RX_DV/ETH_RMII_CRS_DV/ADC12_IN7	bidir	left	L1
67	PA8/MCO1/TIM1_CH1/I2C3_SCL/USART1_CK/OTG_FS_SOF/LCD_R6	bidir	left	L1
68	PA9/TIM1_CH2/I2C3_SMBA/USART1_TX/DCMI_D0/OTG_FS_VBUS	bidir	left	L1
69	PA10/TIM1_CH3/USART1_RX/OTG_FS_ID/DCMI_D1	bidir	left	L1
70	PA11/TIM1_CH4/USART1_CTS/CAN1_RX/LCD_R4/OTG_FS_DM	bidir	left	L1
71	PA12/TIM1_ETR/USART1_RTS/CAN1_TX/LCD_R5/OTG_FS_DP	bidir	left	L1
72	PA13/JTMS-SWDIO	bidir	left	L1
76	PA14/JTCK-SWCLK	bidir	left	L1
77	PA15/JTDI/TIM2_CH1/TIM2_ETR/SPI1_NSS/SPI3_NSS/I2S3_WS	bidir	left	L1
*			left	L1
*			left	L1
35	PB0/TIM1_CH2N/TIM3_CH3/TIM8_CH2N/LCD_R3/OTG_HS_ULPI_D1/ETH_MII_RXD2/ADC12_IN8	bidir	left	L1
36	PB1/TIM1_CH3N/TIM3_CH4/TIM8_CH3N/LCD_R6/OTG_HS_ULPI_D2/ETH_MII_RXD3/ADC12_IN9	bidir	left	L1
37	PB2/BOOT1	bidir	left	L1
89	PB3/JTDO/TRACESWO/TIM2_CH2/SPI1_SCK/SPI3_SCK/I2S3_CK	bidir	left	L1
90	PB4/NJTRST/TIM3_CH1/SPI1_MISO/SPI3_MISO/I2S3ext_SD	bidir	left	L1
91	PB5/TIM3_CH2/I2C1_SMBA/SPI1_MOSI/SPI3_MOSI/I2S3_SD/CAN2_RX/OTG_HS_ULPI_D7/ETH_PPS_OUT/FMC_SDCKE1/DCMI_D10	bidir	left	L1
92	PB6/TIM4_CH1/I2C1_SCL/USART1_TX/CAN2_TX/FMC_SDNE1/DCMI_D5	bidir	left	L1
93	PB7/TIM4_CH2/I2C1_SDA/USART1_RX/FMC_NL/DCMI_VSYNC	bidir	left	L1
95	PB8/TIM4_CH3/TIM10_CH1/I2C1_SCL/CAN1_RX/ETH_MII_TXD3/SDIO_D4/DCMI_D6/LCD_B6	bidir	left	L1
96	PB9/TIM4_CH4/TIM11_CH1/I2C1_SDA/SPI2_NSS/I2S2_WS/CAN1_TX/SDIO_D5/DCMI_D7/LCD_B7	bidir	left	L1
47	PB10/TIM2_CH3/I2C2_SCL/SPI2_SCK/I2S2_CK/USART3_TX/OTG_HS_ULPI_D3/ETH_MII_RX_ER/LCD_G4	bidir	left	L1
48	PB11/TIM2_CH4/I2C2_SDA/USART3_RX/OTG_HS_ULPI_D4/ETH_MII_TX_EN/ETH_RMII_TX_EN/LCD_G5	bidir	left	L1
51	PB12/TIM1_BKIN/I2C2_SMBA/SPI2_NSS/I2S2_WS/USART3_CK/CAN2_RX/OTG_HS_ULPI_D5/ETH_MII_TXD0/ETH_RMII_TXD0/OTG_HS_ID	bidir	left	L1
52	PB13/TIM1_CH1N/SPI2_SCK/I2S2_CK/USART3_CTS/CAN2_TX/OTG_HS_ULPI_D6/ETH_MII_TXD1/ETH_RMII_TXD1/OTG_HS_VBUS	bidir	left	L1
53	PB14/TIM1_CH2N/TIM8_CH2N/SPI2_MISO/I2S2ext_SD/USART3_RTS/TIM12_CH1/OTG_HS_DM	bidir	left	L1
54	PB15/RTC_REFIN/TIM1_CH3N/TIM8_CH3N/SPI2_MOSI/I2S2_SD/TIM12_CH2/OTG_HS_DP	bidir	left	L1
*			left	L1
23	ADC123_IN0/ETH_MII_CRS/UART4_TX/USART2_CTS/TIM8_ETR/TIM5_CH1/TIM2_ETR/TIM2_CH1/WKUP/PA0	bidir	right	R1
24	ADC123_IN1/ETH_RMII_REF_CLK/ETH_MII_RX_CLK/UART4_RX/USART2_RTS/TIM5_CH2/TIM2_CH2/PA1	bidir	right	R1
25	ADC123_IN2/ETH_MDIO/USART2_TX/TIM9_CH1/TIM5_CH3/TIM2_CH3/PA2	bidir	right	R1
26	ADC123_IN3/LCD_B5/ETH_MII_COL/OTG_HS_ULPI_D0/USART2_RX/TIM9_CH2/TIM5_CH4/TIM2_CH4/PA3	bidir	right	R1
29	DAC_OUT1/ADC12_IN4/LCD_VSYNC/DCMI_HSYNC/OTG_HS_SOF/USART2_CK/I2S3_WS/SPI3_NSS/SPI1_NSS/(3V)PA4	bidir	right	R1
30	DAC_OUT2/ADC12_IN5/OTG_HS_ULPI_CK/SPI1_SCK/TIM8_CH1N/TIM2_ETR/TIM2_CH1/(3V)PA5	bidir	right	R1
31	ADC12_IN6/LCD_G2/DCMI_PIXCLK/TIM13_CH1/SPI1_MISO/TIM8_BKIN/TIM3_CH1/TIM1_BKIN/PA6	bidir	right	R1
32	ADC12_IN7/ETH_RMII_CRS_DV/ETH_MII_RX_DV/TIM14_CH1/SPI1_MOSI/TIM8_CH1N/TIM3_CH2/TIM1_CH1N/PA7	bidir	right	R1
67	LCD_R6/OTG_FS_SOF/USART1_CK/I2C3_SCL/TIM1_CH1/MCO1/PA8	bidir	right	R1
68	OTG_FS_VBUS/DCMI_D0/USART1_TX/I2C3_SMBA/TIM1_CH2/PA9	bidir	right	R1
69	DCMI_D1/OTG_FS_ID/USART1_RX/TIM1_CH3/PA10	bidir	right	R1
70	OTG_FS_DM/LCD_R4/CAN1_RX/USART1_CTS/TIM1_CH4/PA11	bidir	right	R1
71	OTG_FS_DP/LCD_R5/CAN1_TX/USART1_RTS/TIM1_ETR/PA12	bidir	right	R1
72	JTMS-SWDIO/PA13	bidir	right	R1
76	JTCK-SWCLK/PA14	bidir	right	R1
77	I2S3_WS/SPI3_NSS/SPI1_NSS/TIM2_ETR/TIM2_CH1/JTDI/PA15	bidir	right	R1
*			right	R1
*			right	R1
35	ADC12_IN8/ETH_MII_RXD2/OTG_HS_ULPI_D1/LCD_R3/TIM8_CH2N/TIM3_CH3/TIM1_CH2N/PB0	bidir	right	R1
36	ADC12_IN9/ETH_MII_RXD3/OTG_HS_ULPI_D2/LCD_R6/TIM8_CH3N/TIM3_CH4/TIM1_CH3N/PB1	bidir	right	R1
37	BOOT1/PB2	bidir	right	R1
89	I2S3_CK/SPI3_SCK/SPI1_SCK/TIM2_CH2/TRACESWO/JTDO/PB3	bidir	right	R1
90	I2S3ext_SD/SPI3_MISO/SPI1_MISO/TIM3_CH1/NJTRST/PB4	bidir	right	R1
91	DCMI_D10/FMC_SDCKE1/ETH_PPS_OUT/OTG_HS_ULPI_D7/CAN2_RX/I2S3_SD/SPI3_MOSI/SPI1_MOSI/I2C1_SMBA/TIM3_CH2/PB5	bidir	right	R1
92	DCMI_D5/FMC_SDNE1/CAN2_TX/USART1_TX/I2C1_SCL/TIM4_CH1/PB6	bidir	right	R1
93	DCMI_VSYNC/FMC_NL/USART1_RX/I2C1_SDA/TIM4_CH2/PB7	bidir	right	R1
95	LCD_B6/DCMI_D6/SDIO_D4/ETH_MII_TXD3/CAN1_RX/I2C1_SCL/TIM10_CH1/TIM4_CH3/PB8	bidir	right	R1
96	LCD_B7/DCMI_D7/SDIO_D5/CAN1_TX/I2S2_WS/SPI2_NSS/I2C1_SDA/TIM11_CH1/TIM4_CH4/PB9	bidir	right	R1
47	LCD_G4/ETH_MII_RX_ER/OTG_HS_ULPI_D3/USART3_TX/I2S2_CK/SPI2_SCK/I2C2_SCL/TIM2_CH3/PB10	bidir	right	R1
48	LCD_G5/ETH_RMII_TX_EN/ETH_MII_TX_EN/OTG_HS_ULPI_D4/USART3_RX/I2C2_SDA/TIM2_CH4/PB11	bidir	right	R1
51	OTG_HS_ID/ETH_RMII_TXD0/ETH_MII_TXD0/OTG_HS_ULPI_D5/CAN2_RX/USART3_CK/I2S2_WS/SPI2_NSS/I2C2_SMBA/TIM1_BKIN/PB12	bidir	right	R1
52	OTG_HS_VBUS/ETH_RMII_TXD1/ETH_MII_TXD1/OTG_HS_ULPI_D6/CAN2_TX/USART3_CTS/I2S2_CK/SPI2_SCK/TIM1_CH1N/PB13	bidir	right	R1
53	OTG_HS_DM/TIM12_CH1/USART3_RTS/I2S2ext_SD/SPI2_MISO/TIM8_CH2N/TIM1_CH2N/PB14	bidir	right	R1
54	OTG_HS_DP/TIM12_CH2/I2S2_SD/SPI2_MOSI/TIM8_CH3N/TIM1_CH3N/RTC_REFIN/PB15	bidir	right	R1
*			right	R1
15	PC0/FMC_SDNWE/OTG_HS_ULPI_STP/ADC123_IN10	bidir	left	L2
16	PC1/ETH_MDC/ADC123_IN11	bidir	left	L2
17	PC2//FMC_SDNE0/ETH_MII_TXD2/OTG_HS_ULPI_DIR/SPI2_MISO/I2S2ext_SD/ADC123_IN12	bidir	left	L2
18	PC3/FMC_SDCKE0/ETH_MII_TX_CLK/OTG_HS_ULPI_NXT/SPI2_MOSI/I2S2_SD/ADC123_IN13	bidir	left	L2
33	PC4/ETH_RMII_RXD0/ETH_MII_RXD0/ADC12_IN14	bidir	left	L2
34	PC5/ETH_RMII_RXD1/ETH_MII_RXD1/ADC12_IN15	bidir	left	L2
63	PC6/LCD_HSYNC/DCMI_D0/SDIO_D6/USART6_TX/I2S2_MCK/TIM8_CH1/TIM3_CH1	bidir	left	L2
64	PC7/LCD_G6/DCMI_D1/SDIO_D7/USART6_RX/I2S3_MCK/TIM8_CH2/TIM3_CH2	bidir	left	L2
65	PC8/DCMI_D2/SDIO_D0/USART6_CK/TIM8_CH3/TIM3_CH3	bidir	left	L2
66	PC9/DCMI_D3/SDIO_D1/I2S_CKIN/I2C3_SDA/TIM8_CH4/TIM3_CH4/MCO2	bidir	left	L2
78	PC10/LCD_R2/DCMI_D8/SDIO_D2/UART4_TX/USART3_TX/I2S3_CK/SPI3_SCK	bidir	left	L2
79	PC11/DCMI_D4/SDIO_D3/UART4_RX/USART3_RX/SPI3_MISO/I2S3ext_SD	bidir	left	L2
80	PC12/DCMI_D9/SDIO_CK/UART5_TX/USART3_CK/I2S3_SD/SPI3_MOSI	bidir	left	L2
7	PC13/TAMP_1	bidir	left	L2
*			left	L2
8	PC14/OSC32_IN	bidir	left	L2
9	PC15/OSC32_OUT	bidir	left	L2
*			left	L2
81	PD0/FMC_D2/CAN1_RX	bidir	left	L2
82	PD1/FMC_D3/CAN1_TX	bidir	left	L2
83	PD2/DCMI_D11/SDIO_CMD/UART5_RX/TIM3_ETR	bidir	left	L2
84	PD3/LCD_G7/DCMI_D5/FMC_CLK/USART2_CTS/I2S2_CK/SPI2_SCK	bidir	left	L2
85	PD4/FMC_NOE/USART2_RTS	bidir	left	L2
86	PD5/FMC_NWE/USART2_TX	bidir	left	L2
87	PD6/LCD_B2/DCMI_D10/FMC_NWAIT/USART2_RX/SAI1_SD_A/I2S3_SD/SPI3_MOSI	bidir	left	L2
88	PD7/FMC_NCE2/FMC_NE1/USART2_CK	bidir	left	L2
55	PD8/FMC_D13/USART3_TX	bidir	left	L2
56	PD9/FMC_D14/USART3_RX	bidir	left	L2
57	PD10/LCD_B3/FMC_D15/USART3_CK	bidir	left	L2
58	PD11/FMC_A16/USART3_CTS	bidir	left	L2
59	PD12/FMC_A17/USART3_RTS/TIM4_CH1	bidir	left	L2
60	PD13/FMC_A18/TIM4_CH2	bidir	left	L2
61	PD14/FMC_D0/TIM4_CH3	bidir	left	L2
62	PD15/FMC_D1/TIM4_CH4	bidir	left	L2
*			left	L2
15	ADC123_IN10/OTG_HS_ULPI_STP/FMC_SDNWE/PC0	bidir	right	R2
16	ADC123_IN11/ETH_MDC/PC1	bidir	right	R2
17	ADC123_IN12/SPI2_MISO/I2S2ext_SD/OTG_HS_ULPI_DIR/ETH_MII_TXD2/FMC_SDNE0/PC2	bidir	right	R2
18	ADC123_IN13/SPI2_MOSI/I2S2_SD/OTG_HS_ULPI_NXT/ETH_MII_TX_CLK/FMC_SDCKE0/PC3	bidir	right	R2
33	ADC12_IN14/ETH_MII_RXD0/ETH_RMII_RXD0/PC4	bidir	right	R2
34	ADC12_IN15/ETH_MII_RXD1/ETH_RMII_RXD1/PC5	bidir	right	R2
63	TIM3_CH1/TIM8_CH1/I2S2_MCK/USART6_TX/SDIO_D6/DCMI_D0/LCD_HSYNC/PC6	bidir	right	R2
64	TIM3_CH2/TIM8_CH2/I2S3_MCK/USART6_RX/SDIO_D7/DCMI_D1/LCD_G6/PC7	bidir	right	R2
65	TIM3_CH3/TIM8_CH3/USART6_CK/SDIO_D0/DCMI_D2/PC8	bidir	right	R2
66	MCO2/TIM3_CH4/TIM8_CH4/I2C3_SDA/I2S_CKIN/SDIO_D1/DCMI_D3/PC9	bidir	right	R2
78	SPI3_SCK/I2S3_CK/USART3_TX/UART4_TX/SDIO_D2/DCMI_D8/LCD_R2/PC10	bidir	right	R2
79	I2S3ext_SD/SPI3_MISO/USART3_RX/UART4_RX/SDIO_D3/DCMI_D4/PC11	bidir	right	R2
80	SPI3_MOSI/I2S3_SD/USART3_CK/UART5_TX/SDIO_CK/DCMI_D9/PC12	bidir	right	R2
7	TAMP_1/PC13	bidir	right	R2
*			right	R2
8	OSC32_IN/PC14	bidir	right	R2
9	OSC32_OUT/PC15	bidir	right	R2
*			right	R2
81	CAN1_RX/FMC_D2/PD0	bidir	right	R2
82	CAN1_TX/FMC_D3/PD1	bidir	right	R2
83	TIM3_ETR/UART5_RX/SDIO_CMD/DCMI_D11/PD2	bidir	right	R2
84	SPI2_SCK/I2S2_CK/USART2_CTS/FMC_CLK/DCMI_D5/LCD_G7/PD3	bidir	right	R2
85	USART2_RTS/FMC_NOE/PD4	bidir	right	R2
86	USART2_TX/FMC_NWE/PD5	bidir	right	R2
87	SPI3_MOSI/I2S3_SD/SAI1_SD_A/USART2_RX/FMC_NWAIT/DCMI_D10/LCD_B2/PD6	bidir	right	R2
88	USART2_CK/FMC_NE1/FMC_NCE2/PD7	bidir	right	R2
55	USART3_TX/FMC_D13/PD8	bidir	right	R2
56	USART3_RX/FMC_D14/PD9	bidir	right	R2
57	USART3_CK/FMC_D15/LCD_B3/PD10	bidir	right	R2
58	USART3_CTS/FMC_A16/PD11	bidir	right	R2
59	TIM4_CH1/USART3_RTS/FMC_A17/PD12	bidir	right	R2
60	TIM4_CH2/FMC_A18/PD13	bidir	right	R2
61	TIM4_CH3/FMC_D0/PD14	bidir	right	R2
62	TIM4_CH4/FMC_D1/PD15	bidir	right	R2
*			right	R2
*			left	L3
14	NRST	in	left	L3
*			left	L3
94	BOOT0	in	left	L3
*			left	L3
12	PH0/OSC_IN	in	left	L3
13	PH1/OSC_OUT	in	left	L3
*			left	L3
97	PE0/DCMI_D2/FMC_NBL0/UART8_RX/TIM4_ETR	bidir	left	L3
98	PE1/DCMI_D3/FMC_NBL1/UART8_Tx	bidir	left	L3
1	PE2/FMC_A23/ETH_MII_TXD3/SAI1_MCLK_A/SPI4_SCK/TRACECLK	bidir	left	L3
2	PE3/FMC_A19/SAI1_SD_B/TRACED0	bidir	left	L3
3	PE4/LCD_B0/DCMI_D4/FMC_A20/SAI1_FS_A/SPI4_NSS/TRACED1	bidir	left	L3
4	PE5/LCD_G0/DCMI_D6/FMC_A21/SAI1_SCK_A/SPI4_MISO/TIM9_CH1/TRACED2	bidir	left	L3
5	PE6/LCD_G1/DCMI_D7/FMC_A22/SAI1_SD_A/SPI4_MOSI/TIM9_CH2/TRACED3	bidir	left	L3
38	PE7/FMC_D4/UART7_Rx/TIM1_ETR	bidir	left	L3
39	PE8/FMC_D5/UART7_Tx/TIM1_CH1N	bidir	left	L3
40	PE9/FMC_D6/TIM1_CH1	bidir	left	L3
41	PE10/FMC_D7/TIM1_CH2N	bidir	left	L3
42	PE11/LCD_G3/FMC_D8/SPI4_NSS/TIM1_CH2	bidir	left	L3
43	PE12/LCD_B4/FMC_D9/SPI4_SCK/TIM1_CH3N	bidir	left	L3
44	PE13/LCD_DE/FMC_D10/SPI4_MISO/TIM1_CH3	bidir	left	L3
45	PE14/LCD_CLK/FMC_D11/SPI4_MOSI/TIM1_CH4	bidir	left	L3
46	PE15/LCD_R7/FMC_D12/TIM1_BKIN	bidir	left	L3
*			right	R3
14	NRST	in	right	R3
*			right	R3
94	BOOT0	in	right	R3
*			right	R3
12	OSC_IN/PH0	in	right	R3
13	OSC_OUT/PH1	in	right	R3
*			right	R3
97	TIM4_ETR/UART8_RX/FMC_NBL0/DCMI_D2/PE0	bidir	right	R3
98	UART8_Tx/FMC_NBL1/DCMI_D3/PE1	bidir	right	R3
1	TRACECLK/SPI4_SCK/SAI1_MCLK_A/ETH_MII_TXD3/FMC_A23/PE2	bidir	right	R3
2	TRACED0/SAI1_SD_B/FMC_A19/PE3	bidir	right	R3
3	TRACED1/SPI4_NSS/SAI1_FS_A/FMC_A20/DCMI_D4/LCD_B0/PE4	bidir	right	R3
4	TRACED2/TIM9_CH1/SPI4_MISO/SAI1_SCK_A/FMC_A21/DCMI_D6/LCD_G0/PE5	bidir	right	R3
5	TRACED3/TIM9_CH2/SPI4_MOSI/SAI1_SD_A/FMC_A22/DCMI_D7/LCD_G1/PE6	bidir	right	R3
38	TIM1_ETR/UART7_Rx/FMC_D4/PE7	bidir	right	R3
39	TIM1_CH1N/UART7_Tx/FMC_D5/PE8	bidir	right	R3
40	TIM1_CH1/FMC_D6/PE9	bidir	right	R3
41	TIM1_CH2N/FMC_D7/PE10	bidir	right	R3
42	TIM1_CH2/SPI4_NSS/FMC_D8/LCD_G3/PE11	bidir	right	R3
43	TIM1_CH3N/SPI4_SCK/FMC_D9/LCD_B4/PE12	bidir	right	R3
44	TIM1_CH3/SPI4_MISO/FMC_D10/LCD_DE/PE13	bidir	right	R3
45	TIM1_CH4/SPI4_MOSI/FMC_D11/LCD_CLK/PE14	bidir	right	R3
46	TIM1_BKIN/FMC_D12/LCD_R7/PE15	bidir	right	R3
*			left	PWR
6	VBAT	pwr_in	left	PWR
11	VDD	pwr_in	left	PWR
19	VDD	pwr_in	left	PWR
28	VDD	pwr_in	left	PWR
50	VDD	pwr_in	left	PWR
75	VDD	pwr_in	left	PWR
100	VDD	pwr_in	left	PWR
*			left	PWR
22	VDDA	pwr_in	left	PWR
*			left	PWR
21	VREF+	pwr_in	left	PWR
*			right	PWR
49	VCAP_1	pwr_out	right	PWR
73	VCAP_2	pwr_out	right	PWR
*			right	PWR
*			right	PWR
10	VSS	pwr_in	right	PWR
27	VSS	pwr_in	right	PWR
74	VSS	pwr_in	right	PWR
99	VSS	pwr_in	right	PWR
*			right	PWR
*			right	PWR
20	VSSA	pwr_in	right	PWR

## stm32f429v_full
STM32F429VETx	U	Package_QFP:LQFP-100_14x14mm_P0.5mm	STM32F429VETx	https://www.st.com/resource/en/datasheet/stm32f429ng.pdf	ARM Cortex-M4 MCU, 512KB flash, 192KB RAM, 180MHz, 1.8-3.6V, 82 GPIO, LQFP-100 14x14mm. Ref. Man : RM0090
Pin	Name	Type	Side	Unit	Style	Hidden
23	PA0/WKUP/TIM2_CH1/TIM2_ETR/TIM5_CH1/TIM8_ETR/USART2_CTS/UART4_TX/ETH_MII_CRS/ADC123_IN0	bidir	left	A
24	PA1/TIM2_CH2/TIM5_CH2/USART2_RTS/UART4_RX/ETH_MII_RX_CLK/ETH_RMII_REF_CLK/ADC123_IN1	bidir	left	A
25	PA2/TIM2_CH3/TIM5_CH3/TIM9_CH1/USART2_TX/ETH_MDIO/ADC123_IN2	bidir	left	A
26	PA3/TIM2_CH4/TIM5_CH4/TIM9_CH2/USART2_RX/OTG_HS_ULPI_D0/ETH_MII_COL/LCD_B5/ADC123_IN3	bidir	left	A
29	PA4(3V)/SPI1_NSS/SPI3_NSS/I2S3_WS/USART2_CK/OTG_HS_SOF/DCMI_HSYNC/LCD_VSYNC/ADC12_IN4/DAC_OUT1	bidir	left	A
30	PA5(3V)/TIM2_CH1/TIM2_ETR/TIM8_CH1N/SPI1_SCK/OTG_HS_ULPI_CK/ADC12_IN5/DAC_OUT2	bidir	left	A
31	PA6/TIM1_BKIN/TIM3_CH1/TIM8_BKIN/SPI1_MISO/TIM13_CH1/DCMI_PIXCLK/LCD_G2/ADC12_IN6	bidir	left	A
32	PA7/TIM1_CH1N/TIM3_CH2/TIM8_CH1N/SPI1_MOSI/TIM14_CH1/ETH_MII_RX_DV/ETH_RMII_CRS_DV/ADC12_IN7	bidir	left	A
67	PA8/MCO1/TIM1_CH1/I2C3_SCL/USART1_CK/OTG_FS_SOF/LCD_R6	bidir	left	A
68	PA9/TIM1_CH2/I2C3_SMBA/USART1_TX/DCMI_D0/OTG_FS_VBUS	bidir	left	A
69	PA10/TIM1_CH3/USART1_RX/OTG_FS_ID/DCMI_D1	bidir	left	A
70	PA11/TIM1_CH4/USART1_CTS/CAN1_RX/LCD_R4/OTG_FS_DM	bidir	left	A
71	PA12/TIM1_ETR/USART1_RTS/CAN1_TX/LCD_R5/OTG_FS_DP	bidir	left	A
72	PA13/JTMS-SWDIO	bidir	left	A
76	PA14/JTCK-SWCLK	bidir	left	A
77	PA15/JTDI/TIM2_CH1/TIM2_ETR/SPI1_NSS/SPI3_NSS/I2S3_WS	bidir	left	A
*			left	A
*			left	A
35	PB0/TIM1_CH2N/TIM3_CH3/TIM8_CH2N/LCD_R3/OTG_HS_ULPI_D1/ETH_MII_RXD2/ADC12_IN8	bidir	left	A
36	PB1/TIM1_CH3N/TIM3_CH4/TIM8_CH3N/LCD_R6/OTG_HS_ULPI_D2/ETH_MII_RXD3/ADC12_IN9	bidir	left	A
37	PB2/BOOT1	bidir	left	A
89	PB3/JTDO/TRACESWO/TIM2_CH2/SPI1_SCK/SPI3_SCK/I2S3_CK	bidir	left	A
90	PB4/NJTRST/TIM3_CH1/SPI1_MISO/SPI3_MISO/I2S3ext_SD	bidir	left	A
91	PB5/TIM3_CH2/I2C1_SMBA/SPI1_MOSI/SPI3_MOSI/I2S3_SD/CAN2_RX/OTG_HS_ULPI_D7/ETH_PPS_OUT/FMC_SDCKE1/DCMI_D10	bidir	left	A
92	PB6/TIM4_CH1/I2C1_SCL/USART1_TX/CAN2_TX/FMC_SDNE1/DCMI_D5	bidir	left	A
93	PB7/TIM4_CH2/I2C1_SDA/USART1_RX/FMC_NL/DCMI_VSYNC	bidir	left	A
95	PB8/TIM4_CH3/TIM10_CH1/I2C1_SCL/CAN1_RX/ETH_MII_TXD3/SDIO_D4/DCMI_D6/LCD_B6	bidir	left	A
96	PB9/TIM4_CH4/TIM11_CH1/I2C1_SDA/SPI2_NSS/I2S2_WS/CAN1_TX/SDIO_D5/DCMI_D7/LCD_B7	bidir	left	A
47	PB10/TIM2_CH3/I2C2_SCL/SPI2_SCK/I2S2_CK/USART3_TX/OTG_HS_ULPI_D3/ETH_MII_RX_ER/LCD_G4	bidir	left	A
48	PB11/TIM2_CH4/I2C2_SDA/USART3_RX/OTG_HS_ULPI_D4/ETH_MII_TX_EN/ETH_RMII_TX_EN/LCD_G5	bidir	left	A
51	PB12/TIM1_BKIN/I2C2_SMBA/SPI2_NSS/I2S2_WS/USART3_CK/CAN2_RX/OTG_HS_ULPI_D5/ETH_MII_TXD0/ETH_RMII_TXD0/OTG_HS_ID	bidir	left	A
52	PB13/TIM1_CH1N/SPI2_SCK/I2S2_CK/USART3_CTS/CAN2_TX/OTG_HS_ULPI_D6/ETH_MII_TXD1/ETH_RMII_TXD1/OTG_HS_VBUS	bidir	left	A
53	PB14/TIM1_CH2N/TIM8_CH2N/SPI2_MISO/I2S2ext_SD/USART3_RTS/TIM12_CH1/OTG_HS_DM	bidir	left	A
54	PB15/RTC_REFIN/TIM1_CH3N/TIM8_CH3N/SPI2_MOSI/I2S2_SD/TIM12_CH2/OTG_HS_DP	bidir	left	A
*			left	A
15	ADC123_IN10/OTG_HS_ULPI_STP/FMC_SDNWE/PC0	bidir	right	A
16	ADC123_IN11/ETH_MDC/PC1	bidir	right	A
17	ADC123_IN12/SPI2_MISO/I2S2ext_SD/OTG_HS_ULPI_DIR/ETH_MII_TXD2/FMC_SDNE0/PC2	bidir	right	A
18	ADC123_IN13/SPI2_MOSI/I2S2_SD/OTG_HS_ULPI_NXT/ETH_MII_TX_CLK/FMC_SDCKE0/PC3	bidir	right	A
33	ADC12_IN14/ETH_MII_RXD0/ETH_RMII_RXD0/PC4	bidir	right	A
34	ADC12_IN15/ETH_MII_RXD1/ETH_RMII_RXD1/PC5	bidir	right	A
63	TIM3_CH1/TIM8_CH1/I2S2_MCK/USART6_TX/SDIO_D6/DCMI_D0/LCD_HSYNC/PC6	bidir	right	A
64	TIM3_CH2/TIM8_CH2/I2S3_MCK/USART6_RX/SDIO_D7/DCMI_D1/LCD_G6/PC7	bidir	right	A
65	TIM3_CH3/TIM8_CH3/USART6_CK/SDIO_D0/DCMI_D2/PC8	bidir	right	A
66	MCO2/TIM3_CH4/TIM8_CH4/I2C3_SDA/I2S_CKIN/SDIO_D1/DCMI_D3/PC9	bidir	right	A
78	SPI3_SCK/I2S3_CK/USART3_TX/UART4_TX/SDIO_D2/DCMI_D8/LCD_R2/PC10	bidir	right	A
79	I2S3ext_SD/SPI3_MISO/USART3_RX/UART4_RX/SDIO_D3/DCMI_D4/PC11	bidir	right	A
80	SPI3_MOSI/I2S3_SD/USART3_CK/UART5_TX/SDIO_CK/DCMI_D9/PC12	bidir	right	A
7	TAMP_1/PC13	bidir	right	A
*			right	A
8	OSC32_IN/PC14	bidir	right	A
9	OSC32_OUT/PC15	bidir	right	A
*			right	A
81	CAN1_RX/FMC_D2/PD0	bidir	right	A
82	CAN1_TX/FMC_D3/PD1	bidir	right	A
83	TIM3_ETR/UART5_RX/SDIO_CMD/DCMI_D11/PD2	bidir	right	A
84	SPI2_SCK/I2S2_CK/USART2_CTS/FMC_CLK/DCMI_D5/LCD_G7/PD3	bidir	right	A
85	USART2_RTS/FMC_NOE/PD4	bidir	right	A
86	USART2_TX/FMC_NWE/PD5	bidir	right	A
87	SPI3_MOSI/I2S3_SD/SAI1_SD_A/USART2_RX/FMC_NWAIT/DCMI_D10/LCD_B2/PD6	bidir	right	A
88	USART2_CK/FMC_NE1/FMC_NCE2/PD7	bidir	right	A
55	USART3_TX/FMC_D13/PD8	bidir	right	A
56	USART3_RX/FMC_D14/PD9	bidir	right	A
57	USART3_CK/FMC_D15/LCD_B3/PD10	bidir	right	A
58	USART3_CTS/FMC_A16/PD11	bidir	right	A
59	TIM4_CH1/USART3_RTS/FMC_A17/PD12	bidir	right	A
60	TIM4_CH2/FMC_A18/PD13	bidir	right	A
61	TIM4_CH3/FMC_D0/PD14	bidir	right	A
62	TIM4_CH4/FMC_D1/PD15	bidir	right	A
*			right	A
*			left	B
14	NRST	in	left	B
*			left	B
94	BOOT0	in	left	B
*			left	B
12	PH0/OSC_IN	in	left	B
13	PH1/OSC_OUT	in	left	B
*			left	B
97	TIM4_ETR/UART8_RX/FMC_NBL0/DCMI_D2/PE0	bidir	right	B
98	UART8_Tx/FMC_NBL1/DCMI_D3/PE1	bidir	right	B
1	TRACECLK/SPI4_SCK/SAI1_MCLK_A/ETH_MII_TXD3/FMC_A23/PE2	bidir	right	B
2	TRACED0/SAI1_SD_B/FMC_A19/PE3	bidir	right	B
3	TRACED1/SPI4_NSS/SAI1_FS_A/FMC_A20/DCMI_D4/LCD_B0/PE4	bidir	right	B
4	TRACED2/TIM9_CH1/SPI4_MISO/SAI1_SCK_A/FMC_A21/DCMI_D6/LCD_G0/PE5	bidir	right	B
5	TRACED3/TIM9_CH2/SPI4_MOSI/SAI1_SD_A/FMC_A22/DCMI_D7/LCD_G1/PE6	bidir	right	B
38	TIM1_ETR/UART7_Rx/FMC_D4/PE7	bidir	right	B
39	TIM1_CH1N/UART7_Tx/FMC_D5/PE8	bidir	right	B
40	TIM1_CH1/FMC_D6/PE9	bidir	right	B
41	TIM1_CH2N/FMC_D7/PE10	bidir	right	B
42	TIM1_CH2/SPI4_NSS/FMC_D8/LCD_G3/PE11	bidir	right	B
43	TIM1_CH3N/SPI4_SCK/FMC_D9/LCD_B4/PE12	bidir	right	B
44	TIM1_CH3/SPI4_MISO/FMC_D10/LCD_DE/PE13	bidir	right	B
45	TIM1_CH4/SPI4_MOSI/FMC_D11/LCD_CLK/PE14	bidir	right	B
46	TIM1_BKIN/FMC_D12/LCD_R7/PE15	bidir	right	B
*			left	PWR
6	VBAT	pwr_in	left	PWR
11	VDD	pwr_in	left	PWR
19	VDD	pwr_in	left	PWR
28	VDD	pwr_in	left	PWR
50	VDD	pwr_in	left	PWR
75	VDD	pwr_in	left	PWR
100	VDD	pwr_in	left	PWR
*			left	PWR
22	VDDA	pwr_in	left	PWR
*			left	PWR
21	VREF+	pwr_in	left	PWR
*			right	PWR
49	VCAP_1	pwr_out	right	PWR
73	VCAP_2	pwr_out	right	PWR
*			right	PWR
*			right	PWR
10	VSS	pwr_in	right	PWR
27	VSS	pwr_in	right	PWR
74	VSS	pwr_in	right	PWR
99	VSS	pwr_in	right	PWR
*			right	PWR
*			right	PWR
20	VSSA	pwr_in	right	PWR

STM32F429VGTx	U	Package_QFP:LQFP-100_14x14mm_P0.5mm	STM32F429VGTx	https://www.st.com/resource/en/datasheet/stm32f429ng.pdf	ARM Cortex-M4 MCU, 1024KB flash, 192KB RAM, 180MHz, 1.8-3.6V, 82 GPIO, LQFP-100 14x14mm. Ref. Man : RM0090
Pin	Name	Type	Side	Unit	Style	Hidden
23	PA0/WKUP/TIM2_CH1/TIM2_ETR/TIM5_CH1/TIM8_ETR/USART2_CTS/UART4_TX/ETH_MII_CRS/ADC123_IN0	bidir	left	A
24	PA1/TIM2_CH2/TIM5_CH2/USART2_RTS/UART4_RX/ETH_MII_RX_CLK/ETH_RMII_REF_CLK/ADC123_IN1	bidir	left	A
25	PA2/TIM2_CH3/TIM5_CH3/TIM9_CH1/USART2_TX/ETH_MDIO/ADC123_IN2	bidir	left	A
26	PA3/TIM2_CH4/TIM5_CH4/TIM9_CH2/USART2_RX/OTG_HS_ULPI_D0/ETH_MII_COL/LCD_B5/ADC123_IN3	bidir	left	A
29	PA4(3V)/SPI1_NSS/SPI3_NSS/I2S3_WS/USART2_CK/OTG_HS_SOF/DCMI_HSYNC/LCD_VSYNC/ADC12_IN4/DAC_OUT1	bidir	left	A
30	PA5(3V)/TIM2_CH1/TIM2_ETR/TIM8_CH1N/SPI1_SCK/OTG_HS_ULPI_CK/ADC12_IN5/DAC_OUT2	bidir	left	A
31	PA6/TIM1_BKIN/TIM3_CH1/TIM8_BKIN/SPI1_MISO/TIM13_CH1/DCMI_PIXCLK/LCD_G2/ADC12_IN6	bidir	left	A
32	PA7/TIM1_CH1N/TIM3_CH2/TIM8_CH1N/SPI1_MOSI/TIM14_CH1/ETH_MII_RX_DV/ETH_RMII_CRS_DV/ADC12_IN7	bidir	left	A
67	PA8/MCO1/TIM1_CH1/I2C3_SCL/USART1_CK/OTG_FS_SOF/LCD_R6	bidir	left	A
68	PA9/TIM1_CH2/I2C3_SMBA/USART1_TX/DCMI_D0/OTG_FS_VBUS	bidir	left	A
69	PA10/TIM1_CH3/USART1_RX/OTG_FS_ID/DCMI_D1	bidir	left	A
70	PA11/TIM1_CH4/USART1_CTS/CAN1_RX/LCD_R4/OTG_FS_DM	bidir	left	A
71	PA12/TIM1_ETR/USART1_RTS/CAN1_TX/LCD_R5/OTG_FS_DP	bidir	left	A
72	PA13/JTMS-SWDIO	bidir	left	A
76	PA14/JTCK-SWCLK	bidir	left	A
77	PA15/JTDI/TIM2_CH1/TIM2_ETR/SPI1_NSS/SPI3_NSS/I2S3_WS	bidir	left	A
*			left	A
*			left	A
35	PB0/TIM1_CH2N/TIM3_CH3/TIM8_CH2N/LCD_R3/OTG_HS_ULPI_D1/ETH_MII_RXD2/ADC12_IN8	bidir	left	A
36	PB1/TIM1_CH3N/TIM3_CH4/TIM8_CH3N/LCD_R6/OTG_HS_ULPI_D2/ETH_MII_RXD3/ADC12_IN9	bidir	left	A
37	PB2/BOOT1	bidir	left	A
89	PB3/JTDO/TRACESWO/TIM2_CH2/SPI1_SCK/SPI3_SCK/I2S3_CK	bidir	left	A
90	PB4/NJTRST/TIM3_CH1/SPI1_MISO/SPI3_MISO/I2S3ext_SD	bidir	left	A
91	PB5/TIM3_CH2/I2C1_SMBA/SPI1_MOSI/SPI3_MOSI/I2S3_SD/CAN2_RX/OTG_HS_ULPI_D7/ETH_PPS_OUT/FMC_SDCKE1/DCMI_D10	bidir	left	A
92	PB6/TIM4_CH1/I2C1_SCL/USART1_TX/CAN2_TX/FMC_SDNE1/DCMI_D5	bidir	left	A
93	PB7/TIM4_CH2/I2C1_SDA/USART1_RX/FMC_NL/DCMI_VSYNC	bidir	left	A
95	PB8/TIM4_CH3/TIM10_CH1/I2C1_SCL/CAN1_RX/ETH_MII_TXD3/SDIO_D4/DCMI_D6/LCD_B6	bidir	left	A
96	PB9/TIM4_CH4/TIM11_CH1/I2C1_SDA/SPI2_NSS/I2S2_WS/CAN1_TX/SDIO_D5/DCMI_D7/LCD_B7	bidir	left	A
47	PB10/TIM2_CH3/I2C2_SCL/SPI2_SCK/I2S2_CK/USART3_TX/OTG_HS_ULPI_D3/ETH_MII_RX_ER/LCD_G4	bidir	left	A
48	PB11/TIM2_CH4/I2C2_SDA/USART3_RX/OTG_HS_ULPI_D4/ETH_MII_TX_EN/ETH_RMII_TX_EN/LCD_G5	bidir	left	A
51	PB12/TIM1_BKIN/I2C2_SMBA/SPI2_NSS/I2S2_WS/USART3_CK/CAN2_RX/OTG_HS_ULPI_D5/ETH_MII_TXD0/ETH_RMII_TXD0/OTG_HS_ID	bidir	left	A
52	PB13/TIM1_CH1N/SPI2_SCK/I2S2_CK/USART3_CTS/CAN2_TX/OTG_HS_ULPI_D6/ETH_MII_TXD1/ETH_RMII_TXD1/OTG_HS_VBUS	bidir	left	A
53	PB14/TIM1_CH2N/TIM8_CH2N/SPI2_MISO/I2S2ext_SD/USART3_RTS/TIM12_CH1/OTG_HS_DM	bidir	left	A
54	PB15/RTC_REFIN/TIM1_CH3N/TIM8_CH3N/SPI2_MOSI/I2S2_SD/TIM12_CH2/OTG_HS_DP	bidir	left	A
*			left	A
15	ADC123_IN10/OTG_HS_ULPI_STP/FMC_SDNWE/PC0	bidir	right	A
16	ADC123_IN11/ETH_MDC/PC1	bidir	right	A
17	ADC123_IN12/SPI2_MISO/I2S2ext_SD/OTG_HS_ULPI_DIR/ETH_MII_TXD2/FMC_SDNE0/PC2	bidir	right	A
18	ADC123_IN13/SPI2_MOSI/I2S2_SD/OTG_HS_ULPI_NXT/ETH_MII_TX_CLK/FMC_SDCKE0/PC3	bidir	right	A
33	ADC12_IN14/ETH_MII_RXD0/ETH_RMII_RXD0/PC4	bidir	right	A
34	ADC12_IN15/ETH_MII_RXD1/ETH_RMII_RXD1/PC5	bidir	right	A
63	TIM3_CH1/TIM8_CH1/I2S2_MCK/USART6_TX/SDIO_D6/DCMI_D0/LCD_HSYNC/PC6	bidir	right	A
64	TIM3_CH2/TIM8_CH2/I2S3_MCK/USART6_RX/SDIO_D7/DCMI_D1/LCD_G6/PC7	bidir	right	A
65	TIM3_CH3/TIM8_CH3/USART6_CK/SDIO_D0/DCMI_D2/PC8	bidir	right	A
66	MCO2/TIM3_CH4/TIM8_CH4/I2C3_SDA/I2S_CKIN/SDIO_D1/DCMI_D3/PC9	bidir	right	A
78	SPI3_SCK/I2S3_CK/USART3_TX/UART4_TX/SDIO_D2/DCMI_D8/LCD_R2/PC10	bidir	right	A
79	I2S3ext_SD/SPI3_MISO/USART3_RX/UART4_RX/SDIO_D3/DCMI_D4/PC11	bidir	right	A
80	SPI3_MOSI/I2S3_SD/USART3_CK/UART5_TX/SDIO_CK/DCMI_D9/PC12	bidir	right	A
7	TAMP_1/PC13	bidir	right	A
*			right	A
8	OSC32_IN/PC14	bidir	right	A
9	OSC32_OUT/PC15	bidir	right	A
*			right	A
81	CAN1_RX/FMC_D2/PD0	bidir	right	A
82	CAN1_TX/FMC_D3/PD1	bidir	right	A
83	TIM3_ETR/UART5_RX/SDIO_CMD/DCMI_D11/PD2	bidir	right	A
84	SPI2_SCK/I2S2_CK/USART2_CTS/FMC_CLK/DCMI_D5/LCD_G7/PD3	bidir	right	A
85	USART2_RTS/FMC_NOE/PD4	bidir	right	A
86	USART2_TX/FMC_NWE/PD5	bidir	right	A
87	SPI3_MOSI/I2S3_SD/SAI1_SD_A/USART2_RX/FMC_NWAIT/DCMI_D10/LCD_B2/PD6	bidir	right	A
88	USART2_CK/FMC_NE1/FMC_NCE2/PD7	bidir	right	A
55	USART3_TX/FMC_D13/PD8	bidir	right	A
56	USART3_RX/FMC_D14/PD9	bidir	right	A
57	USART3_CK/FMC_D15/LCD_B3/PD10	bidir	right	A
58	USART3_CTS/FMC_A16/PD11	bidir	right	A
59	TIM4_CH1/USART3_RTS/FMC_A17/PD12	bidir	right	A
60	TIM4_CH2/FMC_A18/PD13	bidir	right	A
61	TIM4_CH3/FMC_D0/PD14	bidir	right	A
62	TIM4_CH4/FMC_D1/PD15	bidir	right	A
*			right	A
*			left	B
14	NRST	in	left	B
*			left	B
94	BOOT0	in	left	B
*			left	B
12	PH0/OSC_IN	in	left	B
13	PH1/OSC_OUT	in	left	B
*			left	B
97	TIM4_ETR/UART8_RX/FMC_NBL0/DCMI_D2/PE0	bidir	right	B
98	UART8_Tx/FMC_NBL1/DCMI_D3/PE1	bidir	right	B
1	TRACECLK/SPI4_SCK/SAI1_MCLK_A/ETH_MII_TXD3/FMC_A23/PE2	bidir	right	B
2	TRACED0/SAI1_SD_B/FMC_A19/PE3	bidir	right	B
3	TRACED1/SPI4_NSS/SAI1_FS_A/FMC_A20/DCMI_D4/LCD_B0/PE4	bidir	right	B
4	TRACED2/TIM9_CH1/SPI4_MISO/SAI1_SCK_A/FMC_A21/DCMI_D6/LCD_G0/PE5	bidir	right	B
5	TRACED3/TIM9_CH2/SPI4_MOSI/SAI1_SD_A/FMC_A22/DCMI_D7/LCD_G1/PE6	bidir	right	B
38	TIM1_ETR/UART7_Rx/FMC_D4/PE7	bidir	right	B
39	TIM1_CH1N/UART7_Tx/FMC_D5/PE8	bidir	right	B
40	TIM1_CH1/FMC_D6/PE9	bidir	right	B
41	TIM1_CH2N/FMC_D7/PE10	bidir	right	B
42	TIM1_CH2/SPI4_NSS/FMC_D8/LCD_G3/PE11	bidir	right	B
43	TIM1_CH3N/SPI4_SCK/FMC_D9/LCD_B4/PE12	bidir	right	B
44	TIM1_CH3/SPI4_MISO/FMC_D10/LCD_DE/PE13	bidir	right	B
45	TIM1_CH4/SPI4_MOSI/FMC_D11/LCD_CLK/PE14	bidir	right	B
46	TIM1_BKIN/FMC_D12/LCD_R7/PE15	bidir	right	B
*			left	PWR
6	VBAT	pwr_in	left	PWR
11	VDD	pwr_in	left	PWR
19	VDD	pwr_in	left	PWR
28	VDD	pwr_in	left	PWR
50	VDD	pwr_in	left	PWR
75	VDD	pwr_in	left	PWR
100	VDD	pwr_in	left	PWR
*			left	PWR
22	VDDA	pwr_in	left	PWR
*			left	PWR
21	VREF+	pwr_in	left	PWR
*			right	PWR
49	VCAP_1	pwr_out	right	PWR
73	VCAP_2	pwr_out	right	PWR
*			right	PWR
*			right	PWR
10	VSS	pwr_in	right	PWR
27	VSS	pwr_in	right	PWR
74	VSS	pwr_in	right	PWR
99	VSS	pwr_in	right	PWR
*			right	PWR
*			right	PWR
20	VSSA	pwr_in	right	PWR

STM32F429VITx	U	Package_QFP:LQFP-100_14x14mm_P0.5mm	STM32F429VITx	https://www.st.com/resource/en/datasheet/stm32f429ng.pdf	ARM Cortex-M4 MCU, 2048KB flash, 192KB RAM, 180MHz, 1.8-3.6V, 82 GPIO, LQFP-100 14x14mm. Ref. Man : RM0090
Pin	Name	Type	Side	Unit	Style	Hidden
23	PA0/WKUP/TIM2_CH1/TIM2_ETR/TIM5_CH1/TIM8_ETR/USART2_CTS/UART4_TX/ETH_MII_CRS/ADC123_IN0	bidir	left	A
24	PA1/TIM2_CH2/TIM5_CH2/USART2_RTS/UART4_RX/ETH_MII_RX_CLK/ETH_RMII_REF_CLK/ADC123_IN1	bidir	left	A
25	PA2/TIM2_CH3/TIM5_CH3/TIM9_CH1/USART2_TX/ETH_MDIO/ADC123_IN2	bidir	left	A
26	PA3/TIM2_CH4/TIM5_CH4/TIM9_CH2/USART2_RX/OTG_HS_ULPI_D0/ETH_MII_COL/LCD_B5/ADC123_IN3	bidir	left	A
29	PA4(3V)/SPI1_NSS/SPI3_NSS/I2S3_WS/USART2_CK/OTG_HS_SOF/DCMI_HSYNC/LCD_VSYNC/ADC12_IN4/DAC_OUT1	bidir	left	A
30	PA5(3V)/TIM2_CH1/TIM2_ETR/TIM8_CH1N/SPI1_SCK/OTG_HS_ULPI_CK/ADC12_IN5/DAC_OUT2	bidir	left	A
31	PA6/TIM1_BKIN/TIM3_CH1/TIM8_BKIN/SPI1_MISO/TIM13_CH1/DCMI_PIXCLK/LCD_G2/ADC12_IN6	bidir	left	A
32	PA7/TIM1_CH1N/TIM3_CH2/TIM8_CH1N/SPI1_MOSI/TIM14_CH1/ETH_MII_RX_DV/ETH_RMII_CRS_DV/ADC12_IN7	bidir	left	A
67	PA8/MCO1/TIM1_CH1/I2C3_SCL/USART1_CK/OTG_FS_SOF/LCD_R6	bidir	left	A
68	PA9/TIM1_CH2/I2C3_SMBA/USART1_TX/DCMI_D0/OTG_FS_VBUS	bidir	left	A
69	PA10/TIM1_CH3/USART1_RX/OTG_FS_ID/DCMI_D1	bidir	left	A
70	PA11/TIM1_CH4/USART1_CTS/CAN1_RX/LCD_R4/OTG_FS_DM	bidir	left	A
71	PA12/TIM1_ETR/USART1_RTS/CAN1_TX/LCD_R5/OTG_FS_DP	bidir	left	A
72	PA13/JTMS-SWDIO	bidir	left	A
76	PA14/JTCK-SWCLK	bidir	left	A
77	PA15/JTDI/TIM2_CH1/TIM2_ETR/SPI1_NSS/SPI3_NSS/I2S3_WS	bidir	left	A
*			left	A
*			left	A
35	PB0/TIM1_CH2N/TIM3_CH3/TIM8_CH2N/LCD_R3/OTG_HS_ULPI_D1/ETH_MII_RXD2/ADC12_IN8	bidir	left	A
36	PB1/TIM1_CH3N/TIM3_CH4/TIM8_CH3N/LCD_R6/OTG_HS_ULPI_D2/ETH_MII_RXD3/ADC12_IN9	bidir	left	A
37	PB2/BOOT1	bidir	left	A
89	PB3/JTDO/TRACESWO/TIM2_CH2/SPI1_SCK/SPI3_SCK/I2S3_CK	bidir	left	A
90	PB4/NJTRST/TIM3_CH1/SPI1_MISO/SPI3_MISO/I2S3ext_SD	bidir	left	A
91	PB5/TIM3_CH2/I2C1_SMBA/SPI1_MOSI/SPI3_MOSI/I2S3_SD/CAN2_RX/OTG_HS_ULPI_D7/ETH_PPS_OUT/FMC_SDCKE1/DCMI_D10	bidir	left	A
92	PB6/TIM4_CH1/I2C1_SCL/USART1_TX/CAN2_TX/FMC_SDNE1/DCMI_D5	bidir	left	A
93	PB7/TIM4_CH2/I2C1_SDA/USART1_RX/FMC_NL/DCMI_VSYNC	bidir	left	A
95	PB8/TIM4_CH3/TIM10_CH1/I2C1_SCL/CAN1_RX/ETH_MII_TXD3/SDIO_D4/DCMI_D6/LCD_B6	bidir	left	A
96	PB9/TIM4_CH4/TIM11_CH1/I2C1_SDA/SPI2_NSS/I2S2_WS/CAN1_TX/SDIO_D5/DCMI_D7/LCD_B7	bidir	left	A
47	PB10/TIM2_CH3/I2C2_SCL/SPI2_SCK/I2S2_CK/USART3_TX/OTG_HS_ULPI_D3/ETH_MII_RX_ER/LCD_G4	bidir	left	A
48	PB11/TIM2_CH4/I2C2_SDA/USART3_RX/OTG_HS_ULPI_D4/ETH_MII_TX_EN/ETH_RMII_TX_EN/LCD_G5	bidir	left	A
51	PB12/TIM1_BKIN/I2C2_SMBA/SPI2_NSS/I2S2_WS/USART3_CK/CAN2_RX/OTG_HS_ULPI_D5/ETH_MII_TXD0/ETH_RMII_TXD0/OTG_HS_ID	bidir	left	A
52	PB13/TIM1_CH1N/SPI2_SCK/I2S2_CK/USART3_CTS/CAN2_TX/OTG_HS_ULPI_D6/ETH_MII_TXD1/ETH_RMII_TXD1/OTG_HS_VBUS	bidir	left	A
53	PB14/TIM1_CH2N/TIM8_CH2N/SPI2_MISO/I2S2ext_SD/USART3_RTS/TIM12_CH1/OTG_HS_DM	bidir	left	A
54	PB15/RTC_REFIN/TIM1_CH3N/TIM8_CH3N/SPI2_MOSI/I2S2_SD/TIM12_CH2/OTG_HS_DP	bidir	left	A
*			left	A
15	ADC123_IN10/OTG_HS_ULPI_STP/FMC_SDNWE/PC0	bidir	right	A
16	ADC123_IN11/ETH_MDC/PC1	bidir	right	A
17	ADC123_IN12/SPI2_MISO/I2S2ext_SD/OTG_HS_ULPI_DIR/ETH_MII_TXD2/FMC_SDNE0/PC2	bidir	right	A
18	ADC123_IN13/SPI2_MOSI/I2S2_SD/OTG_HS_ULPI_NXT/ETH_MII_TX_CLK/FMC_SDCKE0/PC3	bidir	right	A
33	ADC12_IN14/ETH_MII_RXD0/ETH_RMII_RXD0/PC4	bidir	right	A
34	ADC12_IN15/ETH_MII_RXD1/ETH_RMII_RXD1/PC5	bidir	right	A
63	TIM3_CH1/TIM8_CH1/I2S2_MCK/USART6_TX/SDIO_D6/DCMI_D0/LCD_HSYNC/PC6	bidir	right	A
64	TIM3_CH2/TIM8_CH2/I2S3_MCK/USART6_RX/SDIO_D7/DCMI_D1/LCD_G6/PC7	bidir	right	A
65	TIM3_CH3/TIM8_CH3/USART6_CK/SDIO_D0/DCMI_D2/PC8	bidir	right	A
66	MCO2/TIM3_CH4/TIM8_CH4/I2C3_SDA/I2S_CKIN/SDIO_D1/DCMI_D3/PC9	bidir	right	A
78	SPI3_SCK/I2S3_CK/USART3_TX/UART4_TX/SDIO_D2/DCMI_D8/LCD_R2/PC10	bidir	right	A
79	I2S3ext_SD/SPI3_MISO/USART3_RX/UART4_RX/SDIO_D3/DCMI_D4/PC11	bidir	right	A
80	SPI3_MOSI/I2S3_SD/USART3_CK/UART5_TX/SDIO_CK/DCMI_D9/PC12	bidir	right	A
7	TAMP_1/PC13	bidir	right	A
*			right	A
8	OSC32_IN/PC14	bidir	right	A
9	OSC32_OUT/PC15	bidir	right	A
*			right	A
81	CAN1_RX/FMC_D2/PD0	bidir	right	A
82	CAN1_TX/FMC_D3/PD1	bidir	right	A
83	TIM3_ETR/UART5_RX/SDIO_CMD/DCMI_D11/PD2	bidir	right	A
84	SPI2_SCK/I2S2_CK/USART2_CTS/FMC_CLK/DCMI_D5/LCD_G7/PD3	bidir	right	A
85	USART2_RTS/FMC_NOE/PD4	bidir	right	A
86	USART2_TX/FMC_NWE/PD5	bidir	right	A
87	SPI3_MOSI/I2S3_SD/SAI1_SD_A/USART2_RX/FMC_NWAIT/DCMI_D10/LCD_B2/PD6	bidir	right	A
88	USART2_CK/FMC_NE1/FMC_NCE2/PD7	bidir	right	A
55	USART3_TX/FMC_D13/PD8	bidir	right	A
56	USART3_RX/FMC_D14/PD9	bidir	right	A
57	USART3_CK/FMC_D15/LCD_B3/PD10	bidir	right	A
58	USART3_CTS/FMC_A16/PD11	bidir	right	A
59	TIM4_CH1/USART3_RTS/FMC_A17/PD12	bidir	right	A
60	TIM4_CH2/FMC_A18/PD13	bidir	right	A
61	TIM4_CH3/FMC_D0/PD14	bidir	right	A
62	TIM4_CH4/FMC_D1/PD15	bidir	right	A
*			right	A
*			left	B
14	NRST	in	left	B
*			left	B
94	BOOT0	in	left	B
*			left	B
12	PH0/OSC_IN	in	left	B
13	PH1/OSC_OUT	in	left	B
*			left	B
97	TIM4_ETR/UART8_RX/FMC_NBL0/DCMI_D2/PE0	bidir	right	B
98	UART8_Tx/FMC_NBL1/DCMI_D3/PE1	bidir	right	B
1	TRACECLK/SPI4_SCK/SAI1_MCLK_A/ETH_MII_TXD3/FMC_A23/PE2	bidir	right	B
2	TRACED0/SAI1_SD_B/FMC_A19/PE3	bidir	right	B
3	TRACED1/SPI4_NSS/SAI1_FS_A/FMC_A20/DCMI_D4/LCD_B0/PE4	bidir	right	B
4	TRACED2/TIM9_CH1/SPI4_MISO/SAI1_SCK_A/FMC_A21/DCMI_D6/LCD_G0/PE5	bidir	right	B
5	TRACED3/TIM9_CH2/SPI4_MOSI/SAI1_SD_A/FMC_A22/DCMI_D7/LCD_G1/PE6	bidir	right	B
38	TIM1_ETR/UART7_Rx/FMC_D4/PE7	bidir	right	B
39	TIM1_CH1N/UART7_Tx/FMC_D5/PE8	bidir	right	B
40	TIM1_CH1/FMC_D6/PE9	bidir	right	B
41	TIM1_CH2N/FMC_D7/PE10	bidir	right	B
42	TIM1_CH2/SPI4_NSS/FMC_D8/LCD_G3/PE11	bidir	right	B
43	TIM1_CH3N/SPI4_SCK/FMC_D9/LCD_B4/PE12	bidir	right	B
44	TIM1_CH3/SPI4_MISO/FMC_D10/LCD_DE/PE13	bidir	right	B
45	TIM1_CH4/SPI4_MOSI/FMC_D11/LCD_CLK/PE14	bidir	right	B
46	TIM1_BKIN/FMC_D12/LCD_R7/PE15	bidir	right	B
*			left	PWR
6	VBAT	pwr_in	left	PWR
11	VDD	pwr_in	left	PWR
19	VDD	pwr_in	left	PWR
28	VDD	pwr_in	left	PWR
50	VDD	pwr_in	left	PWR
75	VDD	pwr_in	left	PWR
100	VDD	pwr_in	left	PWR
*			left	PWR
22	VDDA	pwr_in	left	PWR
*			left	PWR
21	VREF+	pwr_in	left	PWR
*			right	PWR
49	VCAP_1	pwr_out	right	PWR
73	VCAP_2	pwr_out	right	PWR
*			right	PWR
*			right	PWR
10	VSS	pwr_in	right	PWR
27	VSS	pwr_in	right	PWR
74	VSS	pwr_in	right	PWR
99	VSS	pwr_in	right	PWR
*			right	PWR
*			right	PWR
20	VSSA	pwr_in	right	PWR